## models
name	flags (bits 20-0)					flags (hex)	mcuId	flashSize	eepromSize	eepromStartAddr	totalSize	unknown2		Bit	Meaning
STC32G12K128-Beta	1	0	0	1	1	0	0	0	1	0	0	1	0	1	1	0	1	1	0	1	1	0x001312db	0xf7e1	131072	0	0x00000000	131072	0x00000000		0	??? Active product
STC-USB Link1	1	0	0	1	1	0	0	0	1	0	0	1	0	1	1	0	1	1	0	1	0	0x001312da	0xf7ee	131072	0	0x00000000	131072	0x00000000		1	1 = supports 5V, 0 = 3.3V only
STC-USB Writer1	1	0	0	1	1	0	0	0	1	0	0	1	0	1	1	0	1	1	0	1	0	0x001312da	0xf7ef	131072	0	0x00000000	131072	0x00000000		2	??? 0 since STC8G/H/D4/C+STC12H
STC8H8K16U	0	1	1	1	1	0	1	0	0	0	0	1	0	1	1	0	1	0	0	1	1	0x000f42d3	0xf781	16384	49152	0x00000000	65536	0x00000000		3	MCU has configurable EEPROM size, aka. IAP
STC8H8K32U	0	1	1	1	1	0	1	0	0	0	0	1	0	1	1	0	1	0	0	1	1	0x000f42d3	0xf782	32768	32768	0x00000000	65536	0x00000000		4
STC8H8K48U	0	1	1	1	1	0	1	0	0	0	0	1	0	1	1	0	1	0	0	1	1	0x000f42d3	0xf785	49152	16384	0x00000000	65536	0x00000000		5
STC8H8K60U	0	1	1	1	1	0	1	0	0	0	0	1	0	1	1	0	1	0	0	1	1	0x000f42d3	0xf783	61440	4096	0x00000000	65536	0x00000000		6
STC8H8K64U	0	1	1	1	1	0	1	0	0	0	0	1	0	1	1	0	1	1	0	1	1	0x000f42db	0xf784	65024	512	0x00000000	65536	0x00000000		7	Has configurable IRCO => supports calibration
STC8H4K16TLCD	1	0	0	1	0	1	1	0	0	0	0	1	0	1	1	0	1	0	0	1	1	0x0012c2d3	0xf811	16384	49152	0x00000000	65536	0x00000007		8	Has fixed frequency IRCO (old IRC* models)
STC8H4K32TLCD	1	0	0	1	0	1	1	0	0	0	0	1	0	1	1	0	1	0	0	1	1	0x0012c2d3	0xf812	32768	32768	0x00000000	65536	0x00000007		9
STC8H4K48TLCD	1	0	0	1	0	1	1	0	0	0	0	1	0	1	1	0	1	0	0	1	1	0x0012c2d3	0xf815	49152	16384	0x00000000	65536	0x00000007		10	??? 1 for STC12 (except STC12H) + STC89/90
STC8H4K60TLCD	1	0	0	1	0	1	1	0	0	0	0	1	0	1	1	0	1	0	0	1	1	0x0012c2d3	0xf813	61440	4096	0x00000000	65536	0x00000007		11	Unused
STC8H4K64TLCD	1	0	0	1	0	1	1	0	0	0	0	1	0	1	1	0	1	1	0	1	1	0x0012c2db	0xf814	65024	512	0x00000000	65536	0x00000007		12	Is MCS-251 (=> more than 64KB flash)
STC8H4K16LCD	1	0	0	1	0	1	0	0	0	0	0	1	0	1	1	0	1	0	0	1	1	0x001282d3	0xf821	16384	49152	0x00000000	65536	0x00000007		13	Unused
STC8H4K32LCD	1	0	0	1	0	1	0	0	0	0	0	1	0	1	1	0	1	0	0	1	1	0x001282d3	0xf822	32768	32768	0x00000000	65536	0x00000007		14
STC8H4K48LCD	1	0	0	1	0	1	0	0	0	0	0	1	0	1	1	0	1	0	0	1	1	0x001282d3	0xf825	49152	16384	0x00000000	65536	0x00000007		15
STC8H4K60LCD	1	0	0	1	0	1	0	0	0	0	0	1	0	1	1	0	1	0	0	1	1	0x001282d3	0xf823	61440	4096	0x00000000	65536	0x00000007		16
STC8H4K64LCD	1	0	0	1	0	1	0	0	0	0	0	1	0	1	1	0	1	1	0	1	1	0x001282db	0xf824	65024	512	0x00000000	65536	0x00000007		17
STC8H4K16TL	1	0	0	1	1	0	1	0	0	0	0	1	0	1	1	0	1	0	0	1	1	0x001342d3	0xf831	16384	49152	0x00000000	65536	0x00000007		18
STC8H4K32TL	1	0	0	1	1	0	1	0	0	0	0	1	0	1	1	0	1	0	0	1	1	0x001342d3	0xf832	32768	32768	0x00000000	65536	0x00000007		19
STC8H4K48TL	1	0	0	1	1	0	1	0	0	0	0	1	0	1	1	0	1	0	0	1	1	0x001342d3	0xf835	49152	16384	0x00000000	65536	0x00000007		20
STC8H4K60TL	1	0	0	1	1	0	1	0	0	0	0	1	0	1	1	0	1	0	0	1	1	0x001342d3	0xf833	61440	4096	0x00000000	65536	0x00000007		21-31	Unused
STC8H4K64TL	1	0	0	1	1	0	1	0	0	0	0	1	0	1	1	0	1	1	0	1	1	0x001342db	0xf834	65024	512	0x00000000	65536	0x00000007
STC8H4K16TLR	1	0	0	1	0	0	0	0	0	0	0	1	0	1	1	0	1	0	0	1	1	0x001202d3	0xf7c9	16384	49152	0x00000000	65536	0x00000007
STC8H4K32TLR	1	0	0	1	0	0	0	0	0	0	0	1	0	1	1	0	1	0	0	1	1	0x001202d3	0xf7ca	32768	32768	0x00000000	65536	0x00000007			Bits 3, 4, 5, 7, 8, 11, 12, 13, 19, 20
STC8H4K48TLR	1	0	0	1	0	0	0	0	0	0	0	1	0	1	1	0	1	0	0	1	1	0x001202d3	0xf7cd	49152	16384	0x00000000	65536	0x00000007			are 0 for all STC89/90, meaning their
STC8H4K60TLR	1	0	0	1	0	0	0	0	0	0	0	1	0	1	1	0	1	0	0	1	1	0x001202d3	0xf7cb	61440	4096	0x00000000	65536	0x00000007			functionality appeared later.
STC8H4K64TLR	1	0	0	1	0	0	0	0	0	0	0	1	0	1	1	0	1	1	0	1	1	0x001202db	0xf7cc	65024	512	0x00000000	65536	0x00000007
STC8H2K16T	1	0	0	0	0	1	1	0	0	0	0	1	0	1	1	0	1	0	0	1	1	0x0010c2d3	0xf7c1	16384	49152	0x00000000	65536	0x00000007
STC8H2K32T	1	0	0	0	0	1	1	0	0	0	0	1	0	1	1	0	1	0	0	1	1	0x0010c2d3	0xf7c2	32768	32768	0x00000000	65536	0x00000007
STC8H2K48T	1	0	0	0	0	1	1	0	0	0	0	1	0	1	1	0	1	0	0	1	1	0x0010c2d3	0xf7c5	49152	16384	0x00000000	65536	0x00000007
STC8H2K60T	1	0	0	0	0	1	1	0	0	0	0	1	0	1	1	0	1	0	0	1	1	0x0010c2d3	0xf7c3	61440	4096	0x00000000	65536	0x00000007
STC8H2K64T	1	0	0	0	0	1	1	0	0	0	0	1	0	1	1	0	1	1	0	1	1	0x0010c2db	0xf7c4	65024	512	0x00000000	65536	0x00000007
STC8H3K16S4	1	0	0	0	0	0	0	0	0	1	0	1	1	0	1	0	0	1	1	0x001002d3	0xf741	16384	49152	0x00000000	65536	0x00000007
STC8H3K32S4	1	0	0	0	0	0	0	0	0	1	0	1	1	0	1	0	0	1	1	0x001002d3	0xf742	32768	32768	0x00000000	65536	0x00000007
STC8H3K48S4	1	0	0	0	0	0	0	0	0	1	0	1	1	0	1	0	0	1	1	0x001002d3	0xf745	49152	16384	0x00000000	65536	0x00000007
STC8H3K60S4	1	0	0	0	0	0	0	0	0	1	0	1	1	0	1	0	0	1	1	0x001002d3	0xf743	61440	4096	0x00000000	65536	0x00000007
STC8H3K64S4	1	0	0	0	0	0	0	0	0	1	0	1	1	0	1	1	0	1	1	0x001002db	0xf744	65024	512	0x00000000	65536	0x00000007
STC8H3K16S2	1	0	0	0	0	0	1	0	0	0	0	1	0	1	1	0	1	0	0	1	1	0x001042d3	0xf749	16384	49152	0x00000000	65536	0x00000007
STC8H3K32S2	1	0	0	0	0	0	1	0	0	0	0	1	0	1	1	0	1	0	0	1	1	0x001042d3	0xf74a	32768	32768	0x00000000	65536	0x00000007
STC8H3K48S2	1	0	0	0	0	0	1	0	0	0	0	1	0	1	1	0	1	0	0	1	1	0x001042d3	0xf74d	49152	16384	0x00000000	65536	0x00000007
STC8H3K60S2	1	0	0	0	0	0	1	0	0	0	0	1	0	1	1	0	1	0	0	1	1	0x001042d3	0xf74b	61440	4096	0x00000000	65536	0x00000007
STC8H3K64S2	1	0	0	0	0	0	1	0	0	0	0	1	0	1	1	0	1	1	0	1	1	0x001042db	0xf74c	65024	512	0x00000000	65536	0x00000007
STC8H1K16	0	1	1	0	1	1	1	0	0	0	0	1	0	1	1	0	1	0	0	1	1	0x000dc2d3	0xf721	16384	12288	0x00000000	28672	0x00000007
STC8H1K20	0	1	1	0	1	1	1	0	0	0	0	1	0	1	1	0	1	0	0	1	0	0x000dc2d2	0xf722	20480	8192	0x00000000	28672	0x00000007
STC8H1K24	0	1	1	0	1	1	1	0	0	0	0	1	0	1	1	0	1	0	0	1	1	0x000dc2d3	0xf723	24576	4096	0x00000000	28672	0x00000007
STC8H1K28	0	1	1	0	1	1	1	0	0	0	0	1	0	1	1	0	1	1	0	1	1	0x000dc2db	0xf724	28672	0	0x00000000	28672	0x00000007
STC8H1K33	0	1	1	0	1	1	1	0	0	0	0	1	0	1	1	0	0	1	0	1	1	0x000dc2cb	0xf725	33792	0	0x00000000	33792	0x00000007
STC8H1K02	0	1	1	1	0	0	1	0	0	0	0	1	0	1	1	0	1	0	0	1	0	0x000e42d2	0xf731	2048	10240	0x00000000	12288	0x00000007
STC8H1K04	0	1	1	1	0	0	1	0	0	0	0	1	0	1	1	0	1	0	0	1	1	0x000e42d3	0xf732	4096	8192	0x00000000	12288	0x00000007
STC8H1K06	0	1	1	1	0	0	1	0	0	0	0	1	0	1	1	0	1	0	0	1	0	0x000e42d2	0xf733	6144	6144	0x00000000	12288	0x00000007
STC8H1K08	0	1	1	1	0	0	1	0	0	0	0	1	0	1	1	0	1	0	0	1	1	0x000e42d3	0xf734	8192	4096	0x00000000	12288	0x00000007
STC8H1K10	0	1	1	1	0	0	1	0	0	0	0	1	0	1	1	0	1	0	0	1	1	0x000e42d3	0xf735	10240	2048	0x00000000	12288	0x00000007
STC8H1K12	0	1	1	1	0	0	1	0	0	0	0	1	0	1	1	0	1	1	0	1	1	0x000e42db	0xf736	12288	0	0x00000000	12288	0x00000007
STC8H1K17	0	1	1	1	0	0	1	0	0	0	0	1	0	1	1	0	0	1	0	1	1	0x000e42cb	0xf737	17408	0	0x00000000	17408	0x00000007
STC8G2K16S4	0	1	1	1	0	1	0	0	0	0	0	1	0	1	1	0	1	0	0	1	1	0x000e82d3	0xf761	16384	49152	0x00000000	65536	0x00000007
STC8G2K32S4	0	1	1	1	0	1	0	0	0	0	0	1	0	1	1	0	1	0	0	1	1	0x000e82d3	0xf762	32768	32768	0x00000000	65536	0x00000007
STC8G2K48S4	0	1	1	1	0	1	0	0	0	0	0	1	0	1	1	0	1	0	0	1	1	0x000e82d3	0xf765	49152	16384	0x00000000	65536	0x00000007
STC8G2K60S4	0	1	1	1	0	1	0	0	0	0	0	1	0	1	1	0	1	0	0	1	1	0x000e82d3	0xf763	61440	4096	0x00000000	65536	0x00000007
STC8G2K64S4	0	1	1	1	0	1	0	0	0	0	0	1	0	1	1	0	1	1	0	1	1	0x000e82db	0xf764	65024	512	0x00000000	65536	0x00000007
STC8G2K16S2	0	1	1	1	0	1	1	0	0	0	0	1	0	1	1	0	1	0	0	1	1	0x000ec2d3	0xf769	16384	49152	0x00000000	65536	0x00000007
STC8G2K32S2	0	1	1	1	0	1	1	0	0	0	0	1	0	1	1	0	1	0	0	1	1	0x000ec2d3	0xf76a	32768	32768	0x00000000	65536	0x00000007
STC8G2K48S2	0	1	1	1	0	1	1	0	0	0	0	1	0	1	1	0	1	0	0	1	1	0x000ec2d3	0xf76d	49152	16384	0x00000000	65536	0x00000007
STC8G2K60S2	0	1	1	1	0	1	1	0	0	0	0	1	0	1	1	0	1	0	0	1	1	0x000ec2d3	0xf76b	61440	4096	0x00000000	65536	0x00000007
STC8G2K64S2	0	1	1	1	0	1	1	0	0	0	0	1	0	1	1	0	1	1	0	1	1	0x000ec2db	0xf76c	65024	512	0x00000000	65536	0x00000007
STC8G1K02T	0	1	1	1	1	0	0	0	0	0	0	1	0	1	1	0	1	0	0	1	0	0x000f02d2	0xf771	2048	10240	0x00000000	12288	0x00000007
STC8G1K04T	0	1	1	1	1	0	0	0	0	0	0	1	0	1	1	0	1	0	0	1	1	0x000f02d3	0xf772	4096	8192	0x00000000	12288	0x00000007
STC8G1K06T	0	1	1	1	1	0	0	0	0	0	0	1	0	1	1	0	1	0	0	1	0	0x000f02d2	0xf773	6144	6144	0x00000000	12288	0x00000007
STC8G1K08T	0	1	1	1	1	0	0	0	0	0	0	1	0	1	1	0	1	0	0	1	1	0x000f02d3	0xf774	8192	4096	0x00000000	12288	0x00000007
STC8G1K10T	0	1	1	1	1	0	0	0	0	0	0	1	0	1	1	0	1	0	0	1	1	0x000f02d3	0xf775	10240	2048	0x00000000	12288	0x00000007
STC8G1K12T	0	1	1	1	1	0	0	0	0	0	0	1	0	1	1	0	1	1	0	1	1	0x000f02db	0xf776	12288	0	0x00000000	12288	0x00000007
STC8G1K17T	0	1	1	1	1	0	0	0	0	0	0	1	0	1	1	0	0	1	0	1	1	0x000f02cb	0xf777	17408	0	0x00000000	17408	0x00000007
STC8G1K02A-8PIN	0	1	1	1	1	1	0	0	0	0	0	1	0	1	1	0	1	0	0	1	0	0x000f82d2	0xf791	2048	10240	0x00000000	12288	0x00000007
STC8G1K04A-8PIN	0	1	1	1	1	1	0	0	0	0	0	1	0	1	1	0	1	0	0	1	1	0x000f82d3	0xf792	4096	8192	0x00000000	12288	0x00000007
STC8G1K06A-8PIN	0	1	1	1	1	1	0	0	0	0	0	1	0	1	1	0	1	0	0	1	0	0x000f82d2	0xf793	6144	6144	0x00000000	12288	0x00000007
STC8G1K08A-8PIN	0	1	1	1	1	1	0	0	0	0	0	1	0	1	1	0	1	0	0	1	1	0x000f82d3	0xf794	8192	4096	0x00000000	12288	0x00000007
STC8G1K10A-8PIN	0	1	1	1	1	1	0	0	0	0	0	1	0	1	1	0	1	0	0	1	1	0x000f82d3	0xf795	10240	2048	0x00000000	12288	0x00000007
STC8G1K12A-8PIN	0	1	1	1	1	1	0	0	0	0	0	1	0	1	1	0	1	1	0	1	1	0x000f82db	0xf796	12288	0	0x00000000	12288	0x00000007
STC8G1K17A-8PIN	0	1	1	1	1	1	0	0	0	0	0	1	0	1	1	0	0	1	0	1	1	0x000f82cb	0xf797	17408	0	0x00000000	17408	0x00000007
STC8G1K02-8PIN	0	1	1	1	1	1	1	0	0	0	0	1	0	1	1	0	1	0	0	1	0	0x000fc2d2	0xf7a1	2048	10240	0x00000000	12288	0x00000007
STC8G1K04-8PIN	0	1	1	1	1	1	1	0	0	0	0	1	0	1	1	0	1	0	0	1	1	0x000fc2d3	0xf7a2	4096	8192	0x00000000	12288	0x00000007
STC8G1K06-8PIN	0	1	1	1	1	1	1	0	0	0	0	1	0	1	1	0	1	0	0	1	0	0x000fc2d2	0xf7a3	6144	6144	0x00000000	12288	0x00000007
STC8G1K08-8PIN	0	1	1	1	1	1	1	0	0	0	0	1	0	1	1	0	1	0	0	1	1	0x000fc2d3	0xf7a4	8192	4096	0x00000000	12288	0x00000007
STC8G1K10-8PIN	0	1	1	1	1	1	1	0	0	0	0	1	0	1	1	0	1	0	0	1	1	0x000fc2d3	0xf7a5	10240	2048	0x00000000	12288	0x00000007
STC8G1K12-8PIN	0	1	1	1	1	1	1	0	0	0	0	1	0	1	1	0	1	1	0	1	1	0x000fc2db	0xf7a6	12288	0	0x00000000	12288	0x00000007
STC8G1K17-8PIN	0	1	1	1	1	1	1	0	0	0	0	1	0	1	1	0	0	1	0	1	1	0x000fc2cb	0xf7a7	17408	0	0x00000000	17408	0x00000007
STC8G1K02-20/16PIN	0	1	1	1	0	0	0	0	0	0	0	1	0	1	1	0	1	0	0	1	0	0x000e02d2	0xf751	2048	10240	0x00000000	12288	0x00000007
STC8G1K04-20/16PIN	0	1	1	1	0	0	0	0	0	0	0	1	0	1	1	0	1	0	0	1	1	0x000e02d3	0xf752	4096	8192	0x00000000	12288	0x00000007
STC8G1K06-20/16PIN	0	1	1	1	0	0	0	0	0	0	0	1	0	1	1	0	1	0	0	1	0	0x000e02d2	0xf753	6144	6144	0x00000000	12288	0x00000007
STC8G1K08-20/16PIN	0	1	1	1	0	0	0	0	0	0	0	1	0	1	1	0	1	0	0	1	1	0x000e02d3	0xf754	8192	4096	0x00000000	12288	0x00000007
STC8G1K10-20/16PIN	0	1	1	1	0	0	0	0	0	0	0	1	0	1	1	0	1	0	0	1	1	0x000e02d3	0xf755	10240	2048	0x00000000	12288	0x00000007
STC8G1K12-20/16PIN	0	1	1	1	0	0	0	0	0	0	0	1	0	1	1	0	1	1	0	1	1	0x000e02db	0xf756	12288	0	0x00000000	12288	0x00000007
STC8G1K17-20/16PIN	0	1	1	1	0	0	0	0	0	0	0	1	0	1	1	0	0	1	0	1	1	0x000e02cb	0xf757	17408	0	0x00000000	17408	0x00000007
STC8C2K16S4	1	0	0	0	1	0	0	0	0	0	0	1	0	1	1	0	1	0	0	1	1	0x001102d3	0xf7d1	16384	49152	0x00000000	65536	0x00000007
STC8C2K32S4	1	0	0	0	1	0	0	0	0	0	0	1	0	1	1	0	1	0	0	1	1	0x001102d3	0xf7d2	32768	32768	0x00000000	65536	0x00000007
STC8C2K48S4	1	0	0	0	1	0	0	0	0	0	0	1	0	1	1	0	1	0	0	1	1	0x001102d3	0xf7d5	49152	16384	0x00000000	65536	0x00000007
STC8C2K60S4	1	0	0	0	1	0	0	0	0	0	0	1	0	1	1	0	1	0	0	1	1	0x001102d3	0xf7d3	61440	4096	0x00000000	65536	0x00000007
STC8C2K64S4	1	0	0	0	1	0	0	0	0	0	0	1	0	1	1	0	1	1	0	1	1	0x001102db	0xf7d4	65024	512	0x00000000	65536	0x00000007
STC8C2K16S2	1	0	0	0	1	0	1	0	0	0	0	1	0	1	1	0	1	0	0	1	1	0x001142d3	0xf7d9	16384	49152	0x00000000	65536	0x00000007
STC8C2K32S2	1	0	0	0	1	0	1	0	0	0	0	1	0	1	1	0	1	0	0	1	1	0x001142d3	0xf7da	32768	32768	0x00000000	65536	0x00000007
STC8C2K48S2	1	0	0	0	1	0	1	0	0	0	0	1	0	1	1	0	1	0	0	1	1	0x001142d3	0xf7dd	49152	16384	0x00000000	65536	0x00000007
STC8C2K60S2	1	0	0	0	1	0	1	0	0	0	0	1	0	1	1	0	1	0	0	1	1	0x001142d3	0xf7db	61440	4096	0x00000000	65536	0x00000007
STC8C2K64S2	1	0	0	0	1	0	1	0	0	0	0	1	0	1	1	0	1	1	0	1	1	0x001142db	0xf7dc	65024	512	0x00000000	65536	0x00000007
STC8C1K02	0	1	1	0	1	0	1	0	0	0	0	1	0	1	1	0	1	0	0	1	0	0x000d42d2	0xf701	2048	10240	0x00000000	12288	0x00000007
STC8C1K04	0	1	1	0	1	0	1	0	0	0	0	1	0	1	1	0	1	0	0	1	1	0x000d42d3	0xf702	4096	8192	0x00000000	12288	0x00000007
STC8C1K06	0	1	1	0	1	0	1	0	0	0	0	1	0	1	1	0	1	0	0	1	0	0x000d42d2	0xf703	6144	6144	0x00000000	12288	0x00000007
STC8C1K08	0	1	1	0	1	0	1	0	0	0	0	1	0	1	1	0	1	0	0	1	1	0x000d42d3	0xf704	8192	4096	0x00000000	12288	0x00000007
STC8C1K10	0	1	1	0	1	0	1	0	0	0	0	1	0	1	1	0	1	0	0	1	1	0x000d42d3	0xf705	10240	2048	0x00000000	12288	0x00000007
STC8C1K12	0	1	1	0	1	0	1	0	0	0	0	1	0	1	1	0	1	1	0	1	1	0x000d42db	0xf706	12288	0	0x00000000	12288	0x00000007
GX8S003	0	1	1	0	1	1	0	0	0	0	0	1	0	1	1	0	1	0	1	1	0	0x000d82d6	0xf714	8192	4096	0x00000000	12288	0x00000007
GX8S012	0	1	1	0	1	1	0	0	0	0	0	1	0	1	1	0	1	1	1	1	0	0x000d82de	0xf716	12288	0	0x00000000	12288	0x00000007
STC8F1K02	0	1	1	0	1	0	0	0	0	0	0	1	0	1	1	0	1	0	1	1	0	0x000d02d6	0xf671	2048	10240	0x00000000	12288	0x00000007
STC8F1K04	0	1	1	0	1	0	0	0	0	0	0	1	0	1	1	0	1	0	1	1	1	0x000d02d7	0xf672	4096	8192	0x00000000	12288	0x00000007
STC8F1K06	0	1	1	0	1	0	0	0	0	0	0	1	0	1	1	0	1	0	1	1	0	0x000d02d6	0xf673	6144	6144	0x00000000	12288	0x00000007
STC8F1K08	0	1	1	0	1	0	0	0	0	0	0	1	0	1	1	0	1	0	1	1	1	0x000d02d7	0xf674	8192	4096	0x00000000	12288	0x00000007
STC8F1K10	0	1	1	0	1	0	0	0	0	0	0	1	0	1	1	0	1	0	1	1	1	0x000d02d7	0xf675	10240	2048	0x00000000	12288	0x00000007
STC8F1K12	0	1	1	0	1	0	0	0	0	0	0	1	0	1	1	0	1	1	1	1	1	0x000d02df	0xf676	12288	0	0x00000000	12288	0x00000007
STC8F1K17	0	1	1	0	1	0	0	0	0	0	0	1	0	1	1	0	0	1	1	1	1	0x000d02cf	0xf677	17408	0	0x00000000	17408	0x00000007
STC8F1K02S2	0	1	1	0	0	1	1	0	0	0	0	1	0	1	1	0	1	0	1	1	0	0x000cc2d6	0xf661	2048	10240	0x00000000	12288	0x00000007
STC8F1K04S2	0	1	1	0	0	1	1	0	0	0	0	1	0	1	1	0	1	0	1	1	1	0x000cc2d7	0xf662	4096	8192	0x00000000	12288	0x00000007
STC8F1K06S2	0	1	1	0	0	1	1	0	0	0	0	1	0	1	1	0	1	0	1	1	0	0x000cc2d6	0xf663	6144	6144	0x00000000	12288	0x00000007
STC8F1K08S2	0	1	1	0	0	1	1	0	0	0	0	1	0	1	1	0	1	0	1	1	1	0x000cc2d7	0xf664	8192	4096	0x00000000	12288	0x00000007
STC8F1K10S2	0	1	1	0	0	1	1	0	0	0	0	1	0	1	1	0	1	0	1	1	1	0x000cc2d7	0xf665	10240	2048	0x00000000	12288	0x00000007
STC8F1K12S2	0	1	1	0	0	1	1	0	0	0	0	1	0	1	1	0	1	1	1	1	1	0x000cc2df	0xf666	12288	0	0x00000000	12288	0x00000007
STC8F1K17S2	0	1	1	0	0	1	1	0	0	0	0	1	0	1	1	0	0	1	1	1	1	0x000cc2cf	0xf667	17408	0	0x00000000	17408	0x00000007
STC8F2K08S2	0	1	1	0	0	1	0	0	0	0	0	1	0	1	1	0	1	0	1	1	1	0x000c82d7	0xf641	8192	57344	0x00000000	65536	0x00000007
STC8F2K16S2	0	1	1	0	0	1	0	0	0	0	0	1	0	1	1	0	1	0	1	1	1	0x000c82d7	0xf642	16384	49152	0x00000000	65536	0x00000007
STC8F2K24S2	0	1	1	0	0	1	0	0	0	0	0	1	0	1	1	0	1	0	1	1	1	0x000c82d7	0xf643	24576	40960	0x00000000	65536	0x00000007
STC8F2K32S2	0	1	1	0	0	1	0	0	0	0	0	1	0	1	1	0	1	0	1	1	1	0x000c82d7	0xf644	32768	32768	0x00000000	65536	0x00000007
STC8F2K40S2	0	1	1	0	0	1	0	0	0	0	0	1	0	1	1	0	1	0	1	1	1	0x000c82d7	0xf645	40960	24576	0x00000000	65536	0x00000007
STC8F2K48S2	0	1	1	0	0	1	0	0	0	0	0	1	0	1	1	0	1	0	1	1	1	0x000c82d7	0xf646	49152	16384	0x00000000	65536	0x00000007
STC8F2K56S2	0	1	1	0	0	1	0	0	0	0	0	1	0	1	1	0	1	0	1	1	1	0x000c82d7	0xf647	57344	8192	0x00000000	65536	0x00000007
STC8F2K60S2	0	1	1	0	0	1	0	0	0	0	0	1	0	1	1	0	1	0	1	1	1	0x000c82d7	0xf649	61440	4096	0x00000000	65536	0x00000007
STC8F2K64S2	0	1	1	0	0	1	0	0	0	0	0	1	0	1	1	0	1	1	1	1	1	0x000c82df	0xf648	65024	512	0x00000000	65536	0x00000007
STC8F2K08S4	0	1	1	0	0	0	1	0	0	0	0	1	0	1	1	0	1	0	1	1	1	0x000c42d7	0xf631	8192	57344	0x00000000	65536	0x00000007
STC8F2K16S4	0	1	1	0	0	0	1	0	0	0	0	1	0	1	1	0	1	0	1	1	1	0x000c42d7	0xf632	16384	49152	0x00000000	65536	0x00000007
STC8F2K24S4	0	1	1	0	0	0	1	0	0	0	0	1	0	1	1	0	1	0	1	1	1	0x000c42d7	0xf633	24576	40960	0x00000000	65536	0x00000007
STC8F2K32S4	0	1	1	0	0	0	1	0	0	0	0	1	0	1	1	0	1	0	1	1	1	0x000c42d7	0xf634	32768	32768	0x00000000	65536	0x00000007
STC8F2K40S4	0	1	1	0	0	0	1	0	0	0	0	1	0	1	1	0	1	0	1	1	1	0x000c42d7	0xf635	40960	24576	0x00000000	65536	0x00000007
STC8F2K48S4	0	1	1	0	0	0	1	0	0	0	0	1	0	1	1	0	1	0	1	1	1	0x000c42d7	0xf636	49152	16384	0x00000000	65536	0x00000007
STC8F2K56S4	0	1	1	0	0	0	1	0	0	0	0	1	0	1	1	0	1	0	1	1	1	0x000c42d7	0xf637	57344	8192	0x00000000	65536	0x00000007
STC8F2K60S4	0	1	1	0	0	0	1	0	0	0	0	1	0	1	1	0	1	0	1	1	1	0x000c42d7	0xf639	61440	4096	0x00000000	65536	0x00000007
STC8F2K64S4	0	1	1	0	0	0	1	0	0	0	0	1	0	1	1	0	1	1	1	1	1	0x000c42df	0xf638	65024	512	0x00000000	65536	0x00000007
STC8F8K08S4A12	0	1	0	1	1	1	0	0	0	0	0	1	0	1	1	0	1	0	1	1	0	0x000b82d6	0xf611	8192	57344	0x00000000	65536	0x00000007
STC8F8K16S4A12	0	1	0	1	1	1	0	0	0	0	0	1	0	1	1	0	1	0	1	1	0	0x000b82d6	0xf612	16384	49152	0x00000000	65536	0x00000007
STC8F8K24S4A12	0	1	0	1	1	1	0	0	0	0	0	1	0	1	1	0	1	0	1	1	0	0x000b82d6	0xf613	24576	40960	0x00000000	65536	0x00000007
STC8F8K32S4A12	0	1	0	1	1	1	0	0	0	0	0	1	0	1	1	0	1	0	1	1	0	0x000b82d6	0xf614	32768	32768	0x00000000	65536	0x00000007
STC8F8K40S4A12	0	1	0	1	1	1	0	0	0	0	0	1	0	1	1	0	1	0	1	1	0	0x000b82d6	0xf615	40960	24576	0x00000000	65536	0x00000007
STC8F8K48S4A12	0	1	0	1	1	1	0	0	0	0	0	1	0	1	1	0	1	0	1	1	0	0x000b82d6	0xf616	49152	16384	0x00000000	65536	0x00000007
STC8F8K56S4A12	0	1	0	1	1	1	0	0	0	0	0	1	0	1	1	0	1	0	1	1	0	0x000b82d6	0xf617	57344	8192	0x00000000	65536	0x00000007
STC8F8K60S4A12	0	1	0	1	1	1	0	0	0	0	0	1	0	1	1	0	1	0	1	1	0	0x000b82d6	0xf619	61440	4096	0x00000000	65536	0x00000007
STC8F8K64S4A12	0	1	0	1	1	1	0	0	0	0	0	1	0	1	1	0	1	1	1	1	0	0x000b82de	0xf618	65024	512	0x00000000	65536	0x00000007
STC8A8K16D4	1	0	0	0	1	1	1	0	0	0	0	1	0	1	1	0	1	0	0	1	1	0x0011c2d3	0xf7f1	16384	49152	0x00000000	65536	0x00000007
STC8A8K32D4	1	0	0	0	1	1	1	0	0	0	0	1	0	1	1	0	1	0	0	1	1	0x0011c2d3	0xf7f2	32768	32768	0x00000000	65536	0x00000007
STC8A8K48D4	1	0	0	0	1	1	1	0	0	0	0	1	0	1	1	0	1	0	0	1	1	0x0011c2d3	0xf7f5	49152	16384	0x00000000	65536	0x00000007
STC8A8K60D4	1	0	0	0	1	1	1	0	0	0	0	1	0	1	1	0	1	0	0	1	1	0x0011c2d3	0xf7f3	61440	4096	0x00000000	65536	0x00000007
STC8A8K64D4	1	0	0	0	1	1	1	0	0	0	0	1	0	1	1	0	1	1	0	1	1	0x0011c2db	0xf7f4	65024	512	0x00000000	65536	0x00000007
STC8A2K16D4	1	0	0	1	0	0	1	0	0	0	0	1	0	1	1	0	1	0	0	1	1	0x001242d3	0xf801	16384	49152	0x00000000	65536	0x00000007
STC8A2K32D4	1	0	0	1	0	0	1	0	0	0	0	1	0	1	1	0	1	0	0	1	1	0x001242d3	0xf802	32768	32768	0x00000000	65536	0x00000007
STC8A2K48D4	1	0	0	1	0	0	1	0	0	0	0	1	0	1	1	0	1	0	0	1	1	0x001242d3	0xf805	49152	16384	0x00000000	65536	0x00000007
STC8A2K60D4	1	0	0	1	0	0	1	0	0	0	0	1	0	1	1	0	1	0	0	1	1	0x001242d3	0xf803	61440	4096	0x00000000	65536	0x00000007
STC8A2K64D4	1	0	0	1	0	0	1	0	0	0	0	1	0	1	1	0	1	1	0	1	1	0x001242db	0xf804	65024	512	0x00000000	65536	0x00000007
STC8A4K08S2A12	0	1	1	0	0	0	0	0	0	0	0	1	0	1	1	0	1	0	1	1	1	0x000c02d7	0xf651	8192	57344	0x00000000	65536	0x00000007
STC8A4K16S2A12	0	1	1	0	0	0	0	0	0	0	0	1	0	1	1	0	1	0	1	1	1	0x000c02d7	0xf652	16384	49152	0x00000000	65536	0x00000007
STC8A4K24S2A12	0	1	1	0	0	0	0	0	0	0	0	1	0	1	1	0	1	0	1	1	1	0x000c02d7	0xf653	24576	40960	0x00000000	65536	0x00000007
STC8A4K32S2A12	0	1	1	0	0	0	0	0	0	0	0	1	0	1	1	0	1	0	1	1	1	0x000c02d7	0xf654	32768	32768	0x00000000	65536	0x00000007
STC8A4K40S2A12	0	1	1	0	0	0	0	0	0	0	0	1	0	1	1	0	1	0	1	1	1	0x000c02d7	0xf655	40960	24576	0x00000000	65536	0x00000007
STC8A4K48S2A12	0	1	1	0	0	0	0	0	0	0	0	1	0	1	1	0	1	0	1	1	1	0x000c02d7	0xf656	49152	16384	0x00000000	65536	0x00000007
STC8A4K56S2A12	0	1	1	0	0	0	0	0	0	0	0	1	0	1	1	0	1	0	1	1	1	0x000c02d7	0xf657	57344	8192	0x00000000	65536	0x00000007
STC8A4K60S2A12	0	1	1	0	0	0	0	0	0	0	0	1	0	1	1	0	1	0	1	1	1	0x000c02d7	0xf659	61440	4096	0x00000000	65536	0x00000007
STC8A4K64S2A12	0	1	1	0	0	0	0	0	0	0	0	1	0	1	1	0	1	1	1	1	1	0x000c02df	0xf658	65024	512	0x00000000	65536	0x00000007
STC8A8K08S4A12	0	1	0	1	1	1	1	0	0	0	0	1	0	1	1	0	1	0	1	1	1	0x000bc2d7	0xf621	8192	57344	0x00000000	65536	0x00000007
STC8A8K16S4A12	0	1	0	1	1	1	1	0	0	0	0	1	0	1	1	0	1	0	1	1	1	0x000bc2d7	0xf622	16384	49152	0x00000000	65536	0x00000007
STC8A8K24S4A12	0	1	0	1	1	1	1	0	0	0	0	1	0	1	1	0	1	0	1	1	1	0x000bc2d7	0xf623	24576	40960	0x00000000	65536	0x00000007
STC8A8K32S4A12	0	1	0	1	1	1	1	0	0	0	0	1	0	1	1	0	1	0	1	1	1	0x000bc2d7	0xf624	32768	32768	0x00000000	65536	0x00000007
STC8A8K40S4A12	0	1	0	1	1	1	1	0	0	0	0	1	0	1	1	0	1	0	1	1	1	0x000bc2d7	0xf625	40960	24576	0x00000000	65536	0x00000007
STC8A8K48S4A12	0	1	0	1	1	1	1	0	0	0	0	1	0	1	1	0	1	0	1	1	1	0x000bc2d7	0xf626	49152	16384	0x00000000	65536	0x00000007
STC8A8K56S4A12	0	1	0	1	1	1	1	0	0	0	0	1	0	1	1	0	1	0	1	1	1	0x000bc2d7	0xf627	57344	8192	0x00000000	65536	0x00000007
STC8A8K60S4A12	0	1	0	1	1	1	1	0	0	0	0	1	0	1	1	0	1	0	1	1	1	0x000bc2d7	0xf629	61440	4096	0x00000000	65536	0x00000007
STC8A8K64S4A12	0	1	0	1	1	1	1	0	0	0	0	1	0	1	1	0	1	1	1	1	1	0x000bc2df	0xf628	65024	512	0x00000000	65536	0x00000007
STC16F40K128-Beta	1	0	0	0	1	1	0	0	1	0	0	1	0	1	1	0	0	0	0	1	1	0x001192c3	0xf7e0	122880	0	0x00000000	126976	0x00000000
STC15H4K08S4	0	1	0	1	1	0	1	0	0	0	0	1	0	1	1	0	1	0	1	1	0	0x000b42d6	0xf601	8192	57344	0x00000000	65536	0x00000007
STC15H4K16S4	0	1	0	1	1	0	1	0	0	0	0	1	0	1	1	0	1	0	1	1	0	0x000b42d6	0xf602	16384	49152	0x00000000	65536	0x00000007
STC15H4K24S4	0	1	0	1	1	0	1	0	0	0	0	1	0	1	1	0	1	0	1	1	0	0x000b42d6	0xf603	24576	40960	0x00000000	65536	0x00000007
STC15H4K32S4	0	1	0	1	1	0	1	0	0	0	0	1	0	1	1	0	1	0	1	1	0	0x000b42d6	0xf604	32768	32768	0x00000000	65536	0x00000007
STC15H4K40S4	0	1	0	1	1	0	1	0	0	0	0	1	0	1	1	0	1	0	1	1	0	0x000b42d6	0xf605	40960	24576	0x00000000	65536	0x00000007
STC15H4K48S4	0	1	0	1	1	0	1	0	0	0	0	1	0	1	1	0	1	0	1	1	0	0x000b42d6	0xf606	49152	16384	0x00000000	65536	0x00000007
STC15H4K56S4	0	1	0	1	1	0	1	0	0	0	0	1	0	1	1	0	1	0	1	1	0	0x000b42d6	0xf607	57344	8192	0x00000000	65536	0x00000007
STC15H4K64S4	0	1	0	1	1	0	1	0	0	0	0	1	0	1	1	0	1	1	1	1	0	0x000b42de	0xf608	65024	512	0x00000000	65536	0x00000007
STC15U4K16S4	0	1	0	1	1	0	0	0	0	0	0	1	0	1	1	0	0	0	1	1	0	0x000b02c6	0xf580	16384	44032	0x00000000	65536	0x00000007
STC15U4K24S4	0	1	0	1	1	0	0	0	0	0	0	1	0	1	1	0	0	0	1	1	0	0x000b02c6	0xf581	24576	35840	0x00000000	65536	0x00000007
STC15U4K32S4	0	1	0	1	1	0	0	0	0	0	0	1	0	1	1	0	0	0	1	1	0	0x000b02c6	0xf582	32768	27648	0x00000000	65536	0x00000007
STC15U4K40S4	0	1	0	1	1	0	0	0	0	0	0	1	0	1	1	0	0	0	1	1	0	0x000b02c6	0xf583	40960	19456	0x00000000	65536	0x00000007
STC15U4K48S4	0	1	0	1	1	0	0	0	0	0	0	1	0	1	1	0	0	0	1	1	0	0x000b02c6	0xf584	49152	11264	0x00000000	65536	0x00000007
STC15U4K56S4	0	1	0	1	1	0	0	0	0	0	0	1	0	1	1	0	0	0	1	1	0	0x000b02c6	0xf585	57344	3072	0x00000000	65536	0x00000007
STC15F2K08S2	0	0	1	1	1	0	1	0	0	0	0	1	0	1	1	0	0	0	1	1	1	0x000742c7	0xf401	8192	54272	0x00000000	62464	0x00000007
STC15F2K16S2	0	0	1	1	1	0	1	0	0	0	0	1	0	1	1	0	0	0	1	1	1	0x000742c7	0xf402	16384	46080	0x00000000	62464	0x00000007
STC15F2K24S2	0	0	1	1	1	0	1	0	0	0	0	1	0	1	1	0	0	0	1	1	1	0x000742c7	0xf403	24576	37888	0x00000000	62464	0x00000007
STC15F2K32S2	0	0	1	1	1	0	1	0	0	0	0	1	0	1	1	0	0	0	1	1	1	0x000742c7	0xf404	32768	29696	0x00000000	62464	0x00000007
STC15F2K40S2	0	0	1	1	1	0	1	0	0	0	0	1	0	1	1	0	0	0	1	1	1	0x000742c7	0xf405	40960	21504	0x00000000	62464	0x00000007
STC15F2K48S2	0	0	1	1	1	0	1	0	0	0	0	1	0	1	1	0	0	0	1	1	1	0x000742c7	0xf406	49152	13312	0x00000000	62464	0x00000007
STC15F2K56S2	0	0	1	1	1	0	1	0	0	0	0	1	0	1	1	0	0	0	1	1	1	0x000742c7	0xf407	57344	5120	0x00000000	62464	0x00000007
STC15F2K60S2	0	0	1	1	1	0	1	0	0	0	0	1	0	1	1	0	0	0	1	1	1	0x000742c7	0xf408	61440	1024	0x00000000	62464	0x00000007
IAP15F2K61S2	0	0	1	1	1	0	1	0	0	0	0	1	0	1	1	0	1	1	1	1	1	0x000742df	0xf449	62464	0	0x00000000	62464	0x00000007
IRC15F2K63S2	0	0	1	1	1	0	1	0	0	0	0	1	1	0	0	1	0	1	1	1	1	0x0007432f	0xf44a	65024	0	0x00000000	65024	0x00000007
STC15L2K08S2	0	0	1	1	1	0	1	0	0	0	0	1	0	1	1	0	0	0	1	0	1	0x000742c5	0xf481	8192	54272	0x00000000	62464	0x00000007
STC15L2K16S2	0	0	1	1	1	0	1	0	0	0	0	1	0	1	1	0	0	0	1	0	1	0x000742c5	0xf482	16384	46080	0x00000000	62464	0x00000007
STC15L2K24S2	0	0	1	1	1	0	1	0	0	0	0	1	0	1	1	0	0	0	1	0	1	0x000742c5	0xf483	24576	37888	0x00000000	62464	0x00000007
STC15L2K32S2	0	0	1	1	1	0	1	0	0	0	0	1	0	1	1	0	0	0	1	0	1	0x000742c5	0xf484	32768	29696	0x00000000	62464	0x00000007
STC15L2K40S2	0	0	1	1	1	0	1	0	0	0	0	1	0	1	1	0	0	0	1	0	1	0x000742c5	0xf485	40960	21504	0x00000000	62464	0x00000007
STC15L2K48S2	0	0	1	1	1	0	1	0	0	0	0	1	0	1	1	0	0	0	1	0	1	0x000742c5	0xf486	49152	13312	0x00000000	62464	0x00000007
STC15L2K56S2	0	0	1	1	1	0	1	0	0	0	0	1	0	1	1	0	0	0	1	0	1	0x000742c5	0xf487	57344	5120	0x00000000	62464	0x00000007
STC15L2K60S2	0	0	1	1	1	0	1	0	0	0	0	1	0	1	1	0	0	0	1	0	1	0x000742c5	0xf488	61440	1024	0x00000000	62464	0x00000007
IAP15L2K61S2	0	0	1	1	1	0	1	0	0	0	0	1	0	1	1	0	1	1	1	0	1	0x000742dd	0xf4c9	62464	0	0x00000000	62464	0x00000007
IRC15L2K63S2	0	0	1	1	1	0	1	0	0	0	0	1	1	0	0	1	0	1	1	0	1	0x0007432d	0xf4ca	65024	0	0x00000000	65024	0x00000007
STC15F2K08AS	0	0	1	1	1	0	1	0	0	0	0	1	0	1	1	0	0	0	1	1	0	0x000742c6	0xf411	8192	54272	0x00000000	62464	0x00000007
STC15F2K16AS	0	0	1	1	1	0	1	0	0	0	0	1	0	1	1	0	0	0	1	1	0	0x000742c6	0xf412	16384	46080	0x00000000	62464	0x00000007
STC15F2K24AS	0	0	1	1	1	0	1	0	0	0	0	1	0	1	1	0	0	0	1	1	1	0x000742c7	0xf413	24576	37888	0x00000000	62464	0x00000007
STC15F2K32AS	0	0	1	1	1	0	1	0	0	0	0	1	0	1	1	0	0	0	1	1	1	0x000742c7	0xf414	32768	29696	0x00000000	62464	0x00000007
STC15F2K40AS	0	0	1	1	1	0	1	0	0	0	0	1	0	1	1	0	0	0	1	1	0	0x000742c6	0xf415	40960	21504	0x00000000	62464	0x00000007
STC15F2K48AS	0	0	1	1	1	0	1	0	0	0	0	1	0	1	1	0	0	0	1	1	1	0x000742c7	0xf416	49152	13312	0x00000000	62464	0x00000007
STC15F2K56AS	0	0	1	1	1	0	1	0	0	0	0	1	0	1	1	0	0	0	1	1	0	0x000742c6	0xf417	57344	5120	0x00000000	62464	0x00000007
STC15F2K60AS	0	0	1	1	1	0	1	0	0	0	0	1	0	1	1	0	0	0	1	1	0	0x000742c6	0xf418	61440	1024	0x00000000	62464	0x00000007
IAP15F2K61AS	0	0	1	1	1	0	1	0	0	0	0	1	0	1	1	0	0	1	1	1	0	0x000742ce	0xf459	62464	0	0x00000000	62464	0x00000007
IRC15F2K63AS	0	0	1	1	1	0	1	0	0	0	0	1	1	0	0	1	0	1	1	1	0	0x0007432e	0xf45a	65024	0	0x00000000	65024	0x00000007
STC15L2K08AS	0	0	1	1	1	0	1	0	0	0	0	1	0	1	1	0	0	0	1	0	0	0x000742c4	0xf491	8192	54272	0x00000000	62464	0x00000007
STC15L2K16AS	0	0	1	1	1	0	1	0	0	0	0	1	0	1	1	0	0	0	1	0	0	0x000742c4	0xf492	16384	46080	0x00000000	62464	0x00000007
STC15L2K24AS	0	0	1	1	1	0	1	0	0	0	0	1	0	1	1	0	0	0	1	0	1	0x000742c5	0xf493	24576	37888	0x00000000	62464	0x00000007
STC15L2K32AS	0	0	1	1	1	0	1	0	0	0	0	1	0	1	1	0	0	0	1	0	1	0x000742c5	0xf494	32768	29696	0x00000000	62464	0x00000007
STC15L2K40AS	0	0	1	1	1	0	1	0	0	0	0	1	0	1	1	0	0	0	1	0	0	0x000742c4	0xf495	40960	21504	0x00000000	62464	0x00000007
STC15L2K48AS	0	0	1	1	1	0	1	0	0	0	0	1	0	1	1	0	0	0	1	0	1	0x000742c5	0xf496	49152	13312	0x00000000	62464	0x00000007
STC15L2K56AS	0	0	1	1	1	0	1	0	0	0	0	1	0	1	1	0	0	0	1	0	0	0x000742c4	0xf497	57344	5120	0x00000000	62464	0x00000007
STC15L2K60AS	0	0	1	1	1	0	1	0	0	0	0	1	0	1	1	0	0	0	1	0	0	0x000742c4	0xf498	61440	1024	0x00000000	62464	0x00000007
IAP15L2K61AS	0	0	1	1	1	0	1	0	0	0	0	1	0	1	1	0	0	1	1	0	0	0x000742cc	0xf4d9	62464	0	0x00000000	62464	0x00000007
IRC15L2K63AS	0	0	1	1	1	0	1	0	0	0	0	1	1	0	0	1	0	1	1	0	0	0x0007432c	0xf4da	65024	0	0x00000000	65024	0x00000007
STC15F2K08S	0	0	1	1	1	0	1	0	0	0	0	1	0	1	1	0	0	0	1	1	0	0x000742c6	0xf421	8192	54272	0x00000000	62464	0x00000007
STC15F2K16S	0	0	1	1	1	0	1	0	0	0	0	1	0	1	1	0	0	0	1	1	0	0x000742c6	0xf422	16384	46080	0x00000000	62464	0x00000007
STC15F2K24S	0	0	1	1	1	0	1	0	0	0	0	1	0	1	1	0	0	0	1	1	0	0x000742c6	0xf423	24576	37888	0x00000000	62464	0x00000007
STC15F2K32S	0	0	1	1	1	0	1	0	0	0	0	1	0	1	1	0	0	0	1	1	1	0x000742c7	0xf424	32768	29696	0x00000000	62464	0x00000007
STC15F2K40S	0	0	1	1	1	0	1	0	0	0	0	1	0	1	1	0	0	0	1	1	0	0x000742c6	0xf425	40960	21504	0x00000000	62464	0x00000007
STC15F2K48S	0	0	1	1	1	0	1	0	0	0	0	1	0	1	1	0	0	0	1	1	0	0x000742c6	0xf426	49152	13312	0x00000000	62464	0x00000007
STC15F2K56S	0	0	1	1	1	0	1	0	0	0	0	1	0	1	1	0	0	0	1	1	0	0x000742c6	0xf427	57344	5120	0x00000000	62464	0x00000007
STC15F2K60S	0	0	1	1	1	0	1	0	0	0	0	1	0	1	1	0	0	0	1	1	1	0x000742c7	0xf428	61440	1024	0x00000000	62464	0x00000007
IAP15F2K61S	0	0	1	1	1	0	1	0	0	0	0	1	0	1	1	0	0	1	1	1	1	0x000742cf	0xf469	62464	0	0x00000000	62464	0x00000007
IRC15F2K63S	0	0	1	1	1	0	1	0	0	0	0	1	1	0	0	1	0	1	1	1	0	0x0007432e	0xf46a	65024	0	0x00000000	65024	0x00000007
STC15L2K08S	0	0	1	1	1	0	1	0	0	0	0	1	0	1	1	0	0	0	1	0	0	0x000742c4	0xf4a1	8192	54272	0x00000000	62464	0x00000007
STC15L2K16S	0	0	1	1	1	0	1	0	0	0	0	1	0	1	1	0	0	0	1	0	0	0x000742c4	0xf4a2	16384	46080	0x00000000	62464	0x00000007
STC15L2K24S	0	0	1	1	1	0	1	0	0	0	0	1	0	1	1	0	0	0	1	0	0	0x000742c4	0xf4a3	24576	37888	0x00000000	62464	0x00000007
STC15L2K32S	0	0	1	1	1	0	1	0	0	0	0	1	0	1	1	0	0	0	1	0	1	0x000742c5	0xf4a4	32768	29696	0x00000000	62464	0x00000007
STC15L2K40S	0	0	1	1	1	0	1	0	0	0	0	1	0	1	1	0	0	0	1	0	0	0x000742c4	0xf4a5	40960	21504	0x00000000	62464	0x00000007
STC15L2K48S	0	0	1	1	1	0	1	0	0	0	0	1	0	1	1	0	0	0	1	0	0	0x000742c4	0xf4a6	49152	13312	0x00000000	62464	0x00000007
STC15L2K56S	0	0	1	1	1	0	1	0	0	0	0	1	0	1	1	0	0	0	1	0	0	0x000742c4	0xf4a7	57344	5120	0x00000000	62464	0x00000007
STC15L2K60S	0	0	1	1	1	0	1	0	0	0	0	1	0	1	1	0	0	0	1	0	1	0x000742c5	0xf4a8	61440	1024	0x00000000	62464	0x00000007
IAP15L2K61S	0	0	1	1	1	0	1	0	0	0	0	1	0	1	1	0	0	1	1	0	1	0x000742cd	0xf4e9	62464	0	0x00000000	62464	0x00000007
IRC15L2K63S	0	0	1	1	1	0	1	0	0	0	0	1	1	0	0	1	0	1	1	0	0	0x0007432c	0xf4ea	65024	0	0x00000000	65024	0x00000007
U7-5V	0	0	1	1	1	0	1	0	0	0	0	1	0	1	1	0	0	1	1	1	0	0x000742ce	0xf44b	62464	0	0x00000000	62464	0x00000007
U7-3V	0	0	1	1	1	0	1	0	0	0	0	1	0	1	1	0	0	1	1	0	0	0x000742cc	0xf4cb	62464	0	0x00000000	62464	0x00000007
U8-5V	0	0	1	1	1	0	1	0	0	0	0	1	0	1	1	0	0	1	1	1	0	0x000742ce	0xf44c	62464	0	0x00000000	62464	0x00000007
U8-3V	0	0	1	1	1	0	1	0	0	0	0	1	0	1	1	0	0	1	1	0	0	0x000742cc	0xf4cc	62464	0	0x00000000	62464	0x00000007
STC15F1K08S2	0	0	1	1	1	1	1	0	0	0	0	1	0	1	1	0	0	0	1	1	0	0x0007c2c6	0xf441	8192	54272	0x00000000	62464	0x00000007
STC15F1K16S2	0	0	1	1	1	1	1	0	0	0	0	1	0	1	1	0	0	0	1	1	0	0x0007c2c6	0xf442	16384	46080	0x00000000	62464	0x00000007
STC15F1K24S2	0	0	1	1	1	1	1	0	0	0	0	1	0	1	1	0	0	0	1	1	1	0x0007c2c7	0xf443	24576	37888	0x00000000	62464	0x00000007
STC15F1K32S2	0	0	1	1	1	1	1	0	0	0	0	1	0	1	1	0	0	0	1	1	1	0x0007c2c7	0xf444	32768	29696	0x00000000	62464	0x00000007
STC15F1K40S2	0	0	1	1	1	1	1	0	0	0	0	1	0	1	1	0	0	0	1	1	0	0x0007c2c6	0xf445	40960	21504	0x00000000	62464	0x00000007
STC15F1K48S2	0	0	1	1	1	1	1	0	0	0	0	1	0	1	1	0	0	0	1	1	1	0x0007c2c7	0xf446	49152	13312	0x00000000	62464	0x00000007
STC15F1K56S2	0	0	1	1	1	1	1	0	0	0	0	1	0	1	1	0	0	0	1	1	0	0x0007c2c6	0xf447	57344	5120	0x00000000	62464	0x00000007
STC15F1K60S2	0	0	1	1	1	1	1	0	0	0	0	1	0	1	1	0	0	0	1	1	0	0x0007c2c6	0xf448	61440	1024	0x00000000	62464	0x00000007
IAP15F1K61S2	0	0	1	1	1	1	1	0	0	0	0	1	0	1	1	0	1	1	1	1	0	0x0007c2de	0xf409	62464	0	0x00000000	62464	0x00000007
IRC15F1K63S2	0	0	1	1	1	1	1	0	0	0	0	1	1	0	0	1	0	1	1	1	0	0x0007c32e	0xf400	65024	0	0x00000000	65024	0x00000007
STC15L1K08S2	0	0	1	1	1	1	1	0	0	0	0	1	0	1	1	0	0	0	1	0	0	0x0007c2c4	0xf4c1	8192	54272	0x00000000	62464	0x00000007
STC15L1K16S2	0	0	1	1	1	1	1	0	0	0	0	1	0	1	1	0	0	0	1	0	0	0x0007c2c4	0xf4c2	16384	46080	0x00000000	62464	0x00000007
STC15L1K24S2	0	0	1	1	1	1	1	0	0	0	0	1	0	1	1	0	0	0	1	0	1	0x0007c2c5	0xf4c3	24576	37888	0x00000000	62464	0x00000007
STC15L1K32S2	0	0	1	1	1	1	1	0	0	0	0	1	0	1	1	0	0	0	1	0	1	0x0007c2c5	0xf4c4	32768	29696	0x00000000	62464	0x00000007
STC15L1K40S2	0	0	1	1	1	1	1	0	0	0	0	1	0	1	1	0	0	0	1	0	0	0x0007c2c4	0xf4c5	40960	21504	0x00000000	62464	0x00000007
STC15L1K48S2	0	0	1	1	1	1	1	0	0	0	0	1	0	1	1	0	0	0	1	0	1	0x0007c2c5	0xf4c6	49152	13312	0x00000000	62464	0x00000007
STC15L1K56S2	0	0	1	1	1	1	1	0	0	0	0	1	0	1	1	0	0	0	1	0	0	0x0007c2c4	0xf4c7	57344	5120	0x00000000	62464	0x00000007
STC15L1K60S2	0	0	1	1	1	1	1	0	0	0	0	1	0	1	1	0	0	0	1	0	0	0x0007c2c4	0xf4c8	61440	1024	0x00000000	62464	0x00000007
IAP15L1K61S2	0	0	1	1	1	1	1	0	0	0	0	1	0	1	1	0	1	1	1	0	0	0x0007c2dc	0xf489	62464	0	0x00000000	62464	0x00000007
IRC15L1K63S2	0	0	1	1	1	1	1	0	0	0	0	1	1	0	0	1	0	1	1	0	0	0x0007c32c	0xf480	65024	0	0x00000000	65024	0x00000007
STC15F1K08AS	0	0	1	1	1	1	1	0	0	0	0	1	0	1	1	0	0	0	1	1	0	0x0007c2c6	0xf451	8192	54272	0x00000000	62464	0x00000007
STC15F1K16AS	0	0	1	1	1	1	1	0	0	0	0	1	0	1	1	0	0	0	1	1	0	0x0007c2c6	0xf452	16384	46080	0x00000000	62464	0x00000007
STC15F1K24AS	0	0	1	1	1	1	1	0	0	0	0	1	0	1	1	0	0	0	1	1	1	0x0007c2c7	0xf453	24576	37888	0x00000000	62464	0x00000007
STC15F1K32AS	0	0	1	1	1	1	1	0	0	0	0	1	0	1	1	0	0	0	1	1	1	0x0007c2c7	0xf454	32768	29696	0x00000000	62464	0x00000007
STC15F1K40AS	0	0	1	1	1	1	1	0	0	0	0	1	0	1	1	0	0	0	1	1	0	0x0007c2c6	0xf455	40960	21504	0x00000000	62464	0x00000007
STC15F1K48AS	0	0	1	1	1	1	1	0	0	0	0	1	0	1	1	0	0	0	1	1	1	0x0007c2c7	0xf456	49152	13312	0x00000000	62464	0x00000007
STC15F1K56AS	0	0	1	1	1	1	1	0	0	0	0	1	0	1	1	0	0	0	1	1	0	0x0007c2c6	0xf457	57344	5120	0x00000000	62464	0x00000007
STC15F1K60AS	0	0	1	1	1	1	1	0	0	0	0	1	0	1	1	0	0	0	1	1	0	0x0007c2c6	0xf458	61440	1024	0x00000000	62464	0x00000007
IAP15F1K61AS	0	0	1	1	1	1	1	0	0	0	0	1	0	1	1	0	1	1	1	1	0	0x0007c2de	0xf419	62464	0	0x00000000	62464	0x00000007
IRC15F1K63AS	0	0	1	1	1	1	1	0	0	0	0	1	1	0	0	1	0	1	1	1	0	0x0007c32e	0xf410	65024	0	0x00000000	65024	0x00000007
STC15L1K08AS	0	0	1	1	1	1	1	0	0	0	0	1	0	1	1	0	0	0	1	0	0	0x0007c2c4	0xf4d1	8192	54272	0x00000000	62464	0x00000007
STC15L1K16AS	0	0	1	1	1	1	1	0	0	0	0	1	0	1	1	0	0	0	1	0	0	0x0007c2c4	0xf4d2	16384	46080	0x00000000	62464	0x00000007
STC15L1K24AS	0	0	1	1	1	1	1	0	0	0	0	1	0	1	1	0	0	0	1	0	1	0x0007c2c5	0xf4d3	24576	37888	0x00000000	62464	0x00000007
STC15L1K32AS	0	0	1	1	1	1	1	0	0	0	0	1	0	1	1	0	0	0	1	0	1	0x0007c2c5	0xf4d4	32768	29696	0x00000000	62464	0x00000007
STC15L1K40AS	0	0	1	1	1	1	1	0	0	0	0	1	0	1	1	0	0	0	1	0	0	0x0007c2c4	0xf4d5	40960	21504	0x00000000	62464	0x00000007
STC15L1K48AS	0	0	1	1	1	1	1	0	0	0	0	1	0	1	1	0	0	0	1	0	1	0x0007c2c5	0xf4d6	49152	13312	0x00000000	62464	0x00000007
STC15L1K56AS	0	0	1	1	1	1	1	0	0	0	0	1	0	1	1	0	0	0	1	0	0	0x0007c2c4	0xf4d7	57344	5120	0x00000000	62464	0x00000007
STC15L1K60AS	0	0	1	1	1	1	1	0	0	0	0	1	0	1	1	0	0	0	1	0	0	0x0007c2c4	0xf4d8	61440	1024	0x00000000	62464	0x00000007
IAP15L1K61AS	0	0	1	1	1	1	1	0	0	0	0	1	0	1	1	0	1	1	1	0	0	0x0007c2dc	0xf499	62464	0	0x00000000	62464	0x00000007
IRC15L1K63AS	0	0	1	1	1	1	1	0	0	0	0	1	1	0	0	1	0	1	1	0	0	0x0007c32c	0xf490	65024	0	0x00000000	65024	0x00000007
STC15F1K08S	0	0	1	1	1	1	1	0	0	0	0	1	0	1	1	0	0	0	1	1	0	0x0007c2c6	0xf461	8192	54272	0x00000000	62464	0x00000007
STC15F1K16S	0	0	1	1	1	1	1	0	0	0	0	1	0	1	1	0	0	0	1	1	0	0x0007c2c6	0xf462	16384	46080	0x00000000	62464	0x00000007
STC15F1K24S	0	0	1	1	1	1	1	0	0	0	0	1	0	1	1	0	0	0	1	1	0	0x0007c2c6	0xf463	24576	37888	0x00000000	62464	0x00000007
STC15F1K32S	0	0	1	1	1	1	1	0	0	0	0	1	0	1	1	0	0	0	1	1	0	0x0007c2c6	0xf464	32768	29696	0x00000000	62464	0x00000007
STC15F1K40S	0	0	1	1	1	1	1	0	0	0	0	1	0	1	1	0	0	0	1	1	0	0x0007c2c6	0xf465	40960	21504	0x00000000	62464	0x00000007
STC15F1K48S	0	0	1	1	1	1	1	0	0	0	0	1	0	1	1	0	0	0	1	1	0	0x0007c2c6	0xf466	49152	13312	0x00000000	62464	0x00000007
STC15F1K56S	0	0	1	1	1	1	1	0	0	0	0	1	0	1	1	0	0	0	1	1	0	0x0007c2c6	0xf467	57344	5120	0x00000000	62464	0x00000007
STC15F1K60S	0	0	1	1	1	1	1	0	0	0	0	1	0	1	1	0	0	0	1	1	0	0x0007c2c6	0xf468	61440	1024	0x00000000	62464	0x00000007
IAP15F1K61S	0	0	1	1	1	1	1	0	0	0	0	1	0	1	1	0	1	1	1	1	0	0x0007c2de	0xf429	62464	0	0x00000000	62464	0x00000007
IRC15F1K63S	0	0	1	1	1	1	1	0	0	0	0	1	1	0	0	1	0	1	1	1	0	0x0007c32e	0xf420	65024	0	0x00000000	65024	0x00000007
STC15L1K08S	0	0	1	1	1	1	1	0	0	0	0	1	0	1	1	0	0	0	1	0	0	0x0007c2c4	0xf4e1	8192	54272	0x00000000	62464	0x00000007
STC15L1K16S	0	0	1	1	1	1	1	0	0	0	0	1	0	1	1	0	0	0	1	0	0	0x0007c2c4	0xf4e2	16384	46080	0x00000000	62464	0x00000007
STC15L1K24S	0	0	1	1	1	1	1	0	0	0	0	1	0	1	1	0	0	0	1	0	0	0x0007c2c4	0xf4e3	24576	37888	0x00000000	62464	0x00000007
STC15L1K32S	0	0	1	1	1	1	1	0	0	0	0	1	0	1	1	0	0	0	1	0	0	0x0007c2c4	0xf4e4	32768	29696	0x00000000	62464	0x00000007
STC15L1K40S	0	0	1	1	1	1	1	0	0	0	0	1	0	1	1	0	0	0	1	0	0	0x0007c2c4	0xf4e5	40960	21504	0x00000000	62464	0x00000007
STC15L1K48S	0	0	1	1	1	1	1	0	0	0	0	1	0	1	1	0	0	0	1	0	0	0x0007c2c4	0xf4e6	49152	13312	0x00000000	62464	0x00000007
STC15L1K56S	0	0	1	1	1	1	1	0	0	0	0	1	0	1	1	0	0	0	1	0	0	0x0007c2c4	0xf4e7	57344	5120	0x00000000	62464	0x00000007
STC15L1K60S	0	0	1	1	1	1	1	0	0	0	0	1	0	1	1	0	0	0	1	0	0	0x0007c2c4	0xf4e8	61440	1024	0x00000000	62464	0x00000007
IAP15L1K61S	0	0	1	1	1	1	1	0	0	0	0	1	0	1	1	0	1	1	1	0	0	0x0007c2dc	0xf4a9	62464	0	0x00000000	62464	0x00000007
IRC15L1K63S	0	0	1	1	1	1	1	0	0	0	0	1	1	0	0	1	0	1	1	0	0	0x0007c32c	0xf4a0	65024	0	0x00000000	65024	0x00000007
STC15F404AD	0	0	1	1	1	1	0	0	0	0	0	1	0	1	1	0	0	0	1	1	1	0x000782c7	0xf40a	4096	9216	0x00000000	13312	0x00000007
STC15F408AD	0	0	1	1	1	1	0	0	0	0	0	1	0	1	1	0	0	0	1	1	1	0x000782c7	0xf40b	8192	5120	0x00000000	13312	0x00000007
STC15F412AD	0	0	1	1	1	1	0	0	0	0	0	1	0	1	1	0	0	0	1	1	1	0x000782c7	0xf40c	12288	1024	0x00000000	13312	0x00000007
IAP15F413AD	0	0	1	1	1	1	0	0	0	0	0	1	0	1	1	0	0	1	1	1	1	0x000782cf	0xf44d	13312	0	0x00000000	13312	0x00000007
STC15L404AD	0	0	1	1	1	1	0	0	0	0	0	1	0	1	1	0	0	0	1	0	1	0x000782c5	0xf48a	4096	9216	0x00000000	13312	0x00000007
STC15L408AD	0	0	1	1	1	1	0	0	0	0	0	1	0	1	1	0	0	0	1	0	1	0x000782c5	0xf48b	8192	5120	0x00000000	13312	0x00000007
STC15L412AD	0	0	1	1	1	1	0	0	0	0	0	1	0	1	1	0	0	0	1	0	1	0x000782c5	0xf48c	12288	1024	0x00000000	13312	0x00000007
IAP15L413AD	0	0	1	1	1	1	0	0	0	0	0	1	0	1	1	0	0	1	1	0	1	0x000782cd	0xf4cd	13312	0	0x00000000	13312	0x00000007
STC15W101SW	0	1	0	0	0	0	1	0	0	0	0	1	0	1	1	0	0	0	1	1	0	0x000842c6	0xf501	1024	4096	0x00000000	5120	0x00000007
STC15W102SW	0	1	0	0	0	0	1	0	0	0	0	1	0	1	1	0	0	0	1	1	0	0x000842c6	0xf502	2048	3072	0x00000000	5120	0x00000007
STC15W103SW	0	1	0	0	0	0	1	0	0	0	0	1	0	1	1	0	0	0	1	1	0	0x000842c6	0xf503	3072	2048	0x00000000	5120	0x00000007
STC15W104SW	0	1	0	0	0	0	1	0	0	0	0	1	0	1	1	0	0	0	1	1	0	0x000842c6	0xf504	4096	1024	0x00000000	5120	0x00000007
IAP15W105SW	0	1	0	0	0	0	1	0	0	0	0	1	0	1	1	0	0	1	1	1	0	0x000842ce	0xf545	5120	0	0x00000000	5120	0x00000007
STC15W101S	0	1	0	0	0	0	1	0	0	0	0	1	0	1	1	0	0	0	1	1	0	0x000842c6	0xf508	1024	4096	0x00000000	5120	0x00000007
STC15W102S	0	1	0	0	0	0	1	0	0	0	0	1	0	1	1	0	0	0	1	1	0	0x000842c6	0xf50a	2048	3072	0x00000000	5120	0x00000007
STC15W103S	0	1	0	0	0	0	1	0	0	0	0	1	0	1	1	0	0	0	1	1	0	0x000842c6	0xf50b	3072	2048	0x00000000	5120	0x00000007
STC15W104S	0	1	0	0	0	0	1	0	0	0	0	1	0	1	1	0	0	0	1	1	0	0x000842c6	0xf50c	4096	1024	0x00000000	5120	0x00000007
IAP15W105S	0	1	0	0	0	0	1	0	0	0	0	1	0	1	1	0	0	1	1	1	0	0x000842ce	0xf54d	5120	0	0x00000000	5120	0x00000007
STC15W201S	0	1	0	0	0	1	0	0	0	0	0	1	0	1	1	0	0	0	1	1	1	0x000882c7	0xf511	1024	4096	0x00000000	5120	0x00000007
STC15W202S	0	1	0	0	0	1	0	0	0	0	0	1	0	1	1	0	0	0	1	1	1	0x000882c7	0xf512	2048	3072	0x00000000	5120	0x00000007
STC15W203S	0	1	0	0	0	1	0	0	0	0	0	1	0	1	1	0	0	0	1	1	1	0x000882c7	0xf513	3072	2048	0x00000000	5120	0x00000007
STC15W204S	0	1	0	0	0	1	0	0	0	0	0	1	0	1	1	0	0	0	1	1	1	0x000882c7	0xf514	4096	1024	0x00000000	5120	0x00000007
IAP15W205S	0	1	0	0	0	1	0	0	0	0	0	1	0	1	1	0	0	1	1	1	1	0x000882cf	0xf555	5120	0	0x00000000	5120	0x00000007
IRC15W207S	0	1	0	0	0	1	0	0	0	0	0	1	1	0	0	1	0	1	1	1	1	0x0008832f	0xf556	7680	0	0x00000000	7680	0x00000007
STC15W1K16S	0	1	0	0	0	1	1	0	0	0	0	1	0	1	1	0	0	0	1	1	1	0x0008c2c7	0xf516	16384	13312	0x00000000	29696	0x00000007
STC15W1K24S	0	1	0	0	0	1	1	0	0	0	0	1	0	1	1	0	0	0	1	1	1	0x0008c2c7	0xf517	24576	5120	0x00000000	29696	0x00000007
IAP15W1K29S	0	1	0	0	0	1	1	0	0	0	0	1	0	1	1	0	0	1	1	1	1	0x0008c2cf	0xf558	29696	0	0x00000000	29696	0x00000007
IRC15W1K31S	0	1	0	0	0	1	1	0	0	0	0	1	1	0	0	1	0	1	1	1	1	0x0008c32f	0xf559	32256	0	0x00000000	32256	0x00000007
STC15W404S	0	1	0	0	1	0	0	0	0	0	0	1	0	1	1	0	0	0	1	1	1	0x000902c7	0xf519	4096	9216	0x00000000	13312	0x00000007
STC15W408S	0	1	0	0	1	0	0	0	0	0	0	1	0	1	1	0	0	0	1	1	1	0x000902c7	0xf51a	8192	5120	0x00000000	13312	0x00000007
STC15W410S	0	1	0	0	1	0	0	0	0	0	0	1	0	1	1	0	0	0	1	1	1	0x000902c7	0xf51b	10240	3072	0x00000000	13312	0x00000007
STC15W412S	0	1	0	0	1	0	0	0	0	0	0	1	0	1	1	0	0	0	1	1	1	0x000902c7	0xf51c	12288	1024	0x00000000	13312	0x00000007
IAP15W413S	0	1	0	0	1	0	0	0	0	0	0	1	0	1	1	0	0	1	1	1	1	0x000902cf	0xf55d	13312	0	0x00000000	13312	0x00000007
IRC15W415S	0	1	0	0	1	0	0	0	0	0	0	1	1	0	0	1	0	1	1	1	1	0x0009032f	0xf55e	15872	0	0x00000000	15872	0x00000007
STC15W401AS	0	1	0	0	1	0	1	0	0	0	0	1	0	1	1	0	0	0	1	1	1	0x000942c7	0xf52a	1024	12288	0x00000000	13312	0x00000007
STC15W402AS	0	1	0	0	1	0	1	0	0	0	0	1	0	1	1	0	0	0	1	1	1	0x000942c7	0xf52b	2048	11264	0x00000000	13312	0x00000007
STC15W404AS	0	1	0	0	1	0	1	0	0	0	0	1	0	1	1	0	0	0	1	1	1	0x000942c7	0xf51e	4096	9216	0x00000000	13312	0x00000007
STC15W408AS	0	1	0	0	1	0	1	0	0	0	0	1	0	1	1	0	0	0	1	1	1	0x000942c7	0xf51f	8192	5120	0x00000000	13312	0x00000007
STC15W410AS	0	1	0	0	1	0	1	0	0	0	0	1	0	1	1	0	0	0	1	1	1	0x000942c7	0xf520	10240	3072	0x00000000	13312	0x00000007
STC15W412AS	0	1	0	0	1	0	1	0	0	0	0	1	0	1	1	0	0	0	1	1	1	0x000942c7	0xf521	12288	1024	0x00000000	13312	0x00000007
IAP15W413AS	0	1	0	0	1	0	1	0	0	0	0	1	0	1	1	0	0	1	1	1	1	0x000942cf	0xf562	13312	0	0x00000000	13312	0x00000007
IAP15W414AS	0	1	0	0	1	0	1	0	0	0	0	1	0	1	1	0	0	1	1	1	1	0x000942cf	0xf564	14336	0	0x00000000	14336	0x00000007
IRC15W415AS	0	1	0	0	1	0	1	0	0	0	0	1	1	0	0	1	0	1	1	1	1	0x0009432f	0xf563	15872	0	0x00000000	15872	0x00000007
STC15W1K08PWM	0	1	0	0	1	1	1	0	0	0	0	1	0	1	1	0	0	0	1	1	1	0x0009c2c7	0xf52d	8192	52224	0x00000000	60416	0x00000007
STC15W1K16PWM	0	1	0	0	1	1	1	0	0	0	0	1	0	1	1	0	0	0	1	1	1	0x0009c2c7	0xf52e	16384	44032	0x00000000	60416	0x00000007
STC15W1K20S	0	1	0	1	0	0	0	0	0	0	0	1	0	1	1	0	0	0	1	1	1	0x000a02c7	0xf52f	20480	39936	0x00000000	60416	0x00000007
STC15W1K20AS	0	1	0	1	0	1	1	0	0	0	0	1	0	1	1	0	0	0	1	1	1	0x000ac2c7	0xf534	20480	39936	0x00000000	60416	0x00000007
STC15W1K32AS	0	1	0	1	0	1	1	0	0	0	0	1	0	1	1	0	0	0	1	1	1	0x000ac2c7	0xf535	32768	27648	0x00000000	60416	0x00000007
STC15W1K48AS	0	1	0	1	0	1	1	0	0	0	0	1	0	1	1	0	0	0	1	1	1	0x000ac2c7	0xf536	49152	11264	0x00000000	60416	0x00000007
STC15W2K32S2	0	1	0	1	0	0	1	0	0	0	0	1	0	1	1	0	0	0	1	1	1	0x000a42c7	0xf530	32768	27648	0x00000000	60416	0x00000007
STC15W2K48S2	0	1	0	1	0	0	1	0	0	0	0	1	0	1	1	0	0	0	1	1	1	0x000a42c7	0xf531	49152	11264	0x00000000	60416	0x00000007
STC15W2K32AS	0	1	0	1	0	1	0	0	0	0	0	1	0	1	1	0	0	0	1	1	1	0x000a82c7	0xf532	32768	27648	0x00000000	60416	0x00000007
STC15W2K48AS	0	1	0	1	0	1	0	0	0	0	0	1	0	1	1	0	0	0	1	1	1	0x000a82c7	0xf533	49152	11264	0x00000000	60416	0x00000007
STC15W4K16S4	0	1	0	0	1	1	0	0	0	0	0	1	0	1	1	0	0	0	1	1	1	0x000982c7	0xf523	16384	44032	0x00000000	60416	0x00000007
STC15W4K24S4	0	1	0	0	1	1	0	0	0	0	0	1	0	1	1	0	0	0	1	1	1	0x000982c7	0xf524	24576	35840	0x00000000	60416	0x00000007
STC15W4K32S4	0	1	0	0	1	1	0	0	0	0	0	1	0	1	1	0	0	0	1	1	1	0x000982c7	0xf525	32768	27648	0x00000000	60416	0x00000007
STC15W4K40S4	0	1	0	0	1	1	0	0	0	0	0	1	0	1	1	0	0	0	1	1	1	0x000982c7	0xf526	40960	19456	0x00000000	60416	0x00000007
STC15W4K48S4	0	1	0	0	1	1	0	0	0	0	0	1	0	1	1	0	0	0	1	1	1	0x000982c7	0xf527	49152	11264	0x00000000	60416	0x00000007
STC15W4K56S4	0	1	0	0	1	1	0	0	0	0	0	1	0	1	1	0	0	0	1	1	1	0x000982c7	0xf528	57344	3072	0x00000000	60416	0x00000007
IAP15W4K58S4	0	1	0	0	1	1	0	0	0	0	0	1	0	1	1	0	1	1	1	1	1	0x000982df	0xf569	59392	0	0x00000000	60416	0x00000007
IAP15W4K58S4-Student	0	1	0	0	1	1	0	0	0	0	0	1	0	1	1	0	1	1	1	1	1	0x000982df	0xf56d	59392	0	0x00000000	60416	0x00000007
IAP15W4K61S4	0	1	0	0	1	1	0	0	0	0	0	1	0	1	1	0	1	1	1	1	1	0x000982df	0xf56a	62464	0	0x00000000	62464	0x00000007
IAP15W4K62S4	0	1	0	0	1	1	0	0	0	0	0	1	0	1	1	0	0	1	1	1	1	0x000982cf	0xf56e	63488	0	0x00000000	63488	0x00000007
IRC15W4K63S4	0	1	0	0	1	1	0	0	0	0	0	1	1	0	0	1	0	1	1	1	1	0x0009832f	0xf56b	65024	0	0x00000000	65024	0x00000007
U8W	0	1	0	0	1	1	0	0	0	0	0	1	0	1	1	0	0	1	1	1	0	0x000982ce	0xf56c	62464	0	0x00000000	62464	0x00000007
STC15W100	0	1	0	0	0	0	0	0	0	0	1	1	0	0	0	1	1	1	0x000800c7	0xf2a0	512	0	0x00000000	5120	0x00000007
STC15W101	0	1	0	0	0	0	0	0	0	0	1	1	0	0	0	1	1	1	0x000800c7	0xf2a1	1024	4096	0x00000000	5120	0x00000007
STC15W102	0	1	0	0	0	0	0	0	0	0	1	1	0	0	0	1	1	1	0x000800c7	0xf2a2	2048	3072	0x00000000	5120	0x00000007
STC15W103	0	1	0	0	0	0	0	0	0	0	1	1	0	0	0	1	1	1	0x000800c7	0xf2a3	3072	2048	0x00000000	5120	0x00000007
STC15W104	0	1	0	0	0	0	0	0	0	0	1	1	0	0	0	1	1	1	0x000800c7	0xf2a4	4096	1024	0x00000000	5120	0x00000007
IAP15W105	0	1	0	0	0	0	0	0	0	0	1	1	0	0	1	1	1	1	0x000800cf	0xf2a5	5120	0	0x00000000	5120	0x00000007
IRC15W107	0	1	0	0	0	0	0	0	0	0	1	0	0	1	0	1	1	1	1	0x0008012f	0xf2a6	7168	0	0x00000000	7168	0x00000007
STC15F100W	0	0	1	1	0	1	1	0	0	0	0	0	0	1	1	0	0	0	1	1	1	0x0006c0c7	0xf290	512	0	0x00000000	5120	0x00000307
STC15F101W	0	0	1	1	0	1	1	0	0	0	0	0	0	1	1	0	0	0	1	1	1	0x0006c0c7	0xf291	1024	4096	0x00000000	5120	0x00000307
STC15F102W	0	0	1	1	0	1	1	0	0	0	0	0	0	1	1	0	0	0	1	1	1	0x0006c0c7	0xf292	2048	3072	0x00000000	5120	0x00000307
STC15F103W	0	0	1	1	0	1	1	0	0	0	0	0	0	1	1	0	0	0	1	1	1	0x0006c0c7	0xf293	3072	2048	0x00000000	5120	0x00000307
STC15F104W	0	0	1	1	0	1	1	0	0	0	0	0	0	1	1	0	0	0	1	1	1	0x0006c0c7	0xf294	4096	1024	0x00000000	5120	0x00000307
IAP15F105W	0	0	1	1	0	1	1	0	0	0	0	0	0	1	1	0	0	1	1	1	1	0x0006c0cf	0xf2b5	5120	0	0x00000000	5120	0x00000307
IRC15F107W	0	0	1	1	0	1	1	0	0	0	0	0	1	0	0	1	0	1	1	1	1	0x0006c12f	0xf2b6	7168	0	0x00000000	7168	0x00000307
STC15F100	0	0	1	1	0	1	1	0	0	0	0	0	0	1	1	0	0	0	1	1	1	0x0006c0c7	0xf298	512	0	0x00000000	5120	0x00000307
STC15F101	0	0	1	1	0	1	1	0	0	0	0	0	0	1	1	0	0	0	1	1	1	0x0006c0c7	0xf299	1024	4096	0x00000000	5120	0x00000307
STC15F102	0	0	1	1	0	1	1	0	0	0	0	0	0	1	1	0	0	0	1	1	1	0x0006c0c7	0xf29a	2048	3072	0x00000000	5120	0x00000307
STC15F103	0	0	1	1	0	1	1	0	0	0	0	0	0	1	1	0	0	0	1	1	1	0x0006c0c7	0xf29b	3072	2048	0x00000000	5120	0x00000307
STC15F104	0	0	1	1	0	1	1	0	0	0	0	0	0	1	1	0	0	0	1	1	1	0x0006c0c7	0xf29c	4096	1024	0x00000000	5120	0x00000307
IAP15F105	0	0	1	1	0	1	1	0	0	0	0	0	0	1	1	0	0	1	1	1	1	0x0006c0cf	0xf2bd	5120	0	0x00000000	5120	0x00000307
IRC15F107	0	0	1	1	0	1	1	0	0	0	0	0	1	0	0	1	0	1	1	1	1	0x0006c12f	0xf2be	7168	0	0x00000000	7168	0x00000307
STC15L100W	0	0	1	1	0	1	1	0	0	0	0	0	0	1	1	0	0	0	1	0	1	0x0006c0c5	0xf2d0	512	0	0x00000000	5120	0x00000307
STC15L101W	0	0	1	1	0	1	1	0	0	0	0	0	0	1	1	0	0	0	1	0	1	0x0006c0c5	0xf2d1	1024	4096	0x00000000	5120	0x00000307
STC15L102W	0	0	1	1	0	1	1	0	0	0	0	0	0	1	1	0	0	0	1	0	1	0x0006c0c5	0xf2d2	2048	3072	0x00000000	5120	0x00000307
STC15L103W	0	0	1	1	0	1	1	0	0	0	0	0	0	1	1	0	0	0	1	0	1	0x0006c0c5	0xf2d3	3072	2048	0x00000000	5120	0x00000307
STC15L104W	0	0	1	1	0	1	1	0	0	0	0	0	0	1	1	0	0	0	1	0	1	0x0006c0c5	0xf2d4	4096	1024	0x00000000	5120	0x00000307
IAP15L105W	0	0	1	1	0	1	1	0	0	0	0	0	0	1	1	0	0	1	1	0	1	0x0006c0cd	0xf2f5	5120	0	0x00000000	5120	0x00000307
IRC15L107W	0	0	1	1	0	1	1	0	0	0	0	0	1	0	0	1	0	1	1	0	1	0x0006c12d	0xf2f6	7168	0	0x00000000	7168	0x00000307
STC15L100	0	0	1	1	0	1	1	0	0	0	0	0	0	1	1	0	0	0	1	0	1	0x0006c0c5	0xf2d8	512	0	0x00000000	5120	0x00000307
STC15L101	0	0	1	1	0	1	1	0	0	0	0	0	0	1	1	0	0	0	1	0	1	0x0006c0c5	0xf2d9	1024	4096	0x00000000	5120	0x00000307
STC15L102	0	0	1	1	0	1	1	0	0	0	0	0	0	1	1	0	0	0	1	0	1	0x0006c0c5	0xf2da	2048	3072	0x00000000	5120	0x00000307
STC15L103	0	0	1	1	0	1	1	0	0	0	0	0	0	1	1	0	0	0	1	0	1	0x0006c0c5	0xf2db	3072	2048	0x00000000	5120	0x00000307
STC15L104	0	0	1	1	0	1	1	0	0	0	0	0	0	1	1	0	0	0	1	0	1	0x0006c0c5	0xf2dc	4096	1024	0x00000000	5120	0x00000307
IAP15L105	0	0	1	1	0	1	1	0	0	0	0	0	0	1	1	0	0	1	1	0	1	0x0006c0cd	0xf2fd	5120	0	0x00000000	5120	0x00000307
IRC15L107	0	0	1	1	0	1	1	0	0	0	0	0	1	0	0	1	0	1	1	0	1	0x0006c12d	0xf2fe	7168	0	0x00000000	7168	0x00000307
STC15F104E	0	0	1	1	0	0	1	0	0	0	0	0	0	1	0	0	0	0	1	1	1	0x00064087	0xf294	4096	1024	0x00000000	5120	0x00000007
STC15L104E	0	0	1	1	0	0	1	0	0	0	0	0	0	1	0	0	0	0	1	0	1	0x00064085	0xf2d4	4096	1024	0x00000000	5120	0x00000007
STC15F204EA	0	0	1	1	1	0	0	0	0	0	0	0	0	1	0	0	0	0	1	1	1	0x00070087	0xf394	4096	1024	0x00000000	5120	0x00000007
IAP15F205EA	0	0	1	1	1	0	0	0	0	0	0	0	0	1	0	0	0	1	1	1	1	0x0007008f	0xf3b5	5120	0	0x00000000	5120	0x00000007
IRC15F207A	0	0	1	1	1	0	0	0	0	0	0	0	1	0	0	1	0	1	1	1	1	0x0007012f	0xf3b6	7168	0	0x00000000	7168	0x00000007
STC15L204EA	0	0	1	1	1	0	0	0	0	0	0	0	0	1	0	0	0	0	1	0	1	0x00070085	0xf3d4	4096	1024	0x00000000	5120	0x00000007
IAP15L205EA	0	0	1	1	1	0	0	0	0	0	0	0	0	1	0	0	0	1	1	0	1	0x0007008d	0xf3f5	5120	0	0x00000000	5120	0x00000007
IRC15L207A	0	0	1	1	1	0	0	0	0	0	0	0	1	0	0	1	0	1	1	0	1	0x0007012d	0xf3f6	7168	0	0x00000000	7168	0x00000007
STC12H1K04	1	0	0	0	0	1	0	0	0	0	0	1	0	1	1	0	1	0	0	1	1	0x001082d3	0xf7b0	4096	24576	0x00000000	28672	0x00000007
STC12H1K08	1	0	0	0	0	1	0	0	0	0	0	1	0	1	1	0	1	0	0	1	1	0x001082d3	0xf7b1	8192	20480	0x00000000	28672	0x00000007
STC12H1K12	1	0	0	0	0	1	0	0	0	0	0	1	0	1	1	0	1	0	0	1	1	0x001082d3	0xf7b2	12288	16384	0x00000000	28672	0x00000007
STC12H1K16	1	0	0	0	0	1	0	0	0	0	0	1	0	1	1	0	1	0	0	1	1	0x001082d3	0xf7b3	16384	12288	0x00000000	28672	0x00000007
STC12H1K20	1	0	0	0	0	1	0	0	0	0	0	1	0	1	1	0	1	0	0	1	1	0x001082d3	0xf7b4	20480	8192	0x00000000	28672	0x00000007
STC12H1K24	1	0	0	0	0	1	0	0	0	0	0	1	0	1	1	0	1	0	0	1	1	0x001082d3	0xf7b5	24576	4096	0x00000000	28672	0x00000007
STC12H1K28	1	0	0	0	0	1	0	0	0	0	0	1	0	1	1	0	1	1	0	1	1	0x001082db	0xf7b6	28672	0	0x00000000	28672	0x00000007
STC12H1K33	1	0	0	0	0	1	0	0	0	0	0	1	0	1	1	0	0	1	0	1	1	0x001082cb	0xf7b7	33792	0	0x00000000	33792	0x00000007
STC12C5A08S2	0	0	0	1	0	1	1	0	0	0	1	0	0	0	1	0	0	0	1	1	1	0x0002c447	0xd164	8192	55296	0x00000000	65536	0x00000000
STC12C5A16S2	0	0	0	1	0	1	1	0	0	0	1	0	0	0	1	0	0	0	1	1	1	0x0002c447	0xd168	16384	47104	0x00000000	65536	0x00000000
STC12C5A32S2	0	0	0	1	0	1	1	0	0	0	1	0	0	0	1	0	0	0	1	1	1	0x0002c447	0xd170	32768	30720	0x00000000	65536	0x00000000
STC12C5A40S2	0	0	0	1	0	1	1	0	0	0	1	0	0	0	1	0	0	0	1	1	1	0x0002c447	0xd174	40960	22528	0x00000000	65536	0x00000000
STC12C5A48S2	0	0	0	1	0	1	1	0	0	0	1	0	0	0	1	0	0	0	1	1	1	0x0002c447	0xd178	49152	14336	0x00000000	65536	0x00000000
STC12C5A52S2	0	0	0	1	0	1	1	0	0	0	1	0	0	0	1	0	0	0	1	1	1	0x0002c447	0xd17a	53248	10240	0x00000000	65536	0x00000000
STC12C5A56S2	0	0	0	1	0	1	1	0	0	0	1	0	0	0	1	0	0	0	1	1	1	0x0002c447	0xd17c	57344	6144	0x00000000	65536	0x00000000
STC12C5A60S2	0	0	0	1	0	1	1	0	0	0	1	0	0	0	1	0	0	0	1	1	1	0x0002c447	0xd17e	61440	2048	0x00000000	65536	0x00000000
STC12C5A08AD	0	0	0	1	0	1	1	0	0	0	1	0	0	0	1	0	0	0	1	1	1	0x0002c447	0xd144	8192	55296	0x00000000	65536	0x00000000
STC12C5A16AD	0	0	0	1	0	1	1	0	0	0	1	0	0	0	1	0	0	0	1	1	1	0x0002c447	0xd148	16384	47104	0x00000000	65536	0x00000000
STC12C5A32AD	0	0	0	1	0	1	1	0	0	0	1	0	0	0	1	0	0	0	1	1	1	0x0002c447	0xd150	32768	30720	0x00000000	65536	0x00000000
STC12C5A40AD	0	0	0	1	0	1	1	0	0	0	1	0	0	0	1	0	0	0	1	1	1	0x0002c447	0xd154	40960	22528	0x00000000	65536	0x00000000
STC12C5A48AD	0	0	0	1	0	1	1	0	0	0	1	0	0	0	1	0	0	0	1	1	1	0x0002c447	0xd158	49152	14336	0x00000000	65536	0x00000000
STC12C5A52AD	0	0	0	1	0	1	1	0	0	0	1	0	0	0	1	0	0	0	1	1	1	0x0002c447	0xd15a	53248	10240	0x00000000	65536	0x00000000
STC12C5A56AD	0	0	0	1	0	1	1	0	0	0	1	0	0	0	1	0	0	0	1	1	1	0x0002c447	0xd15c	57344	6144	0x00000000	65536	0x00000000
STC12C5A60AD	0	0	0	1	0	1	1	0	0	0	1	0	0	0	1	0	0	0	1	1	1	0x0002c447	0xd15e	61440	2048	0x00000000	65536	0x00000000
STC12C5A08CCP	0	0	0	1	0	1	1	0	0	0	1	0	0	0	1	0	0	0	1	1	1	0x0002c447	0xd124	8192	55296	0x00000000	65536	0x00000000
STC12C5A16CCP	0	0	0	1	0	1	1	0	0	0	1	0	0	0	1	0	0	0	1	1	1	0x0002c447	0xd128	16384	47104	0x00000000	65536	0x00000000
STC12C5A32CCP	0	0	0	1	0	1	1	0	0	0	1	0	0	0	1	0	0	0	1	1	1	0x0002c447	0xd130	32768	30720	0x00000000	65536	0x00000000
STC12C5A40CCP	0	0	0	1	0	1	1	0	0	0	1	0	0	0	1	0	0	0	1	1	1	0x0002c447	0xd134	40960	22528	0x00000000	65536	0x00000000
STC12C5A48CCP	0	0	0	1	0	1	1	0	0	0	1	0	0	0	1	0	0	0	1	1	1	0x0002c447	0xd138	49152	14336	0x00000000	65536	0x00000000
STC12C5A52CCP	0	0	0	1	0	1	1	0	0	0	1	0	0	0	1	0	0	0	1	1	1	0x0002c447	0xd13a	53248	10240	0x00000000	65536	0x00000000
STC12C5A56CCP	0	0	0	1	0	1	1	0	0	0	1	0	0	0	1	0	0	0	1	1	1	0x0002c447	0xd13c	57344	6144	0x00000000	65536	0x00000000
STC12C5A60CCP	0	0	0	1	0	1	1	0	0	0	1	0	0	0	1	0	0	0	1	1	1	0x0002c447	0xd13e	61440	2048	0x00000000	65536	0x00000000
STC12C5A08X	0	0	0	1	0	1	1	0	0	0	1	0	0	0	1	0	0	0	1	1	1	0x0002c447	0xd104	8192	0	0x00000000	65536	0x00000000
STC12C5A16X	0	0	0	1	0	1	1	0	0	0	1	0	0	0	1	0	0	0	1	1	1	0x0002c447	0xd108	16384	0	0x00000000	65536	0x00000000
STC12C5A32X	0	0	0	1	0	1	1	0	0	0	1	0	0	0	1	0	0	0	1	1	1	0x0002c447	0xd110	32768	0	0x00000000	65536	0x00000000
STC12C5A40X	0	0	0	1	0	1	1	0	0	0	1	0	0	0	1	0	0	0	1	1	1	0x0002c447	0xd114	40960	0	0x00000000	65536	0x00000000
STC12C5A48X	0	0	0	1	0	1	1	0	0	0	1	0	0	0	1	0	0	0	1	1	1	0x0002c447	0xd118	49152	0	0x00000000	65536	0x00000000
STC12C5A52X	0	0	0	1	0	1	1	0	0	0	1	0	0	0	1	0	0	0	1	1	1	0x0002c447	0xd11a	53248	0	0x00000000	65536	0x00000000
STC12C5A56X	0	0	0	1	0	1	1	0	0	0	1	0	0	0	1	0	0	0	1	1	1	0x0002c447	0xd11c	57344	0	0x00000000	65536	0x00000000
STC12C5A60X	0	0	0	1	0	1	1	0	0	0	1	0	0	0	1	0	0	0	1	1	1	0x0002c447	0xd11e	61440	0	0x00000000	65536	0x00000000
IAP12C5A08S2	0	0	0	1	0	1	1	0	0	0	1	0	0	0	1	0	0	1	1	1	1	0x0002c44f	0xd163	8192	0	0x00000000	65536	0x00000000
IAP12C5A16S2	0	0	0	1	0	1	1	0	0	0	1	0	0	0	1	0	0	1	1	1	1	0x0002c44f	0xd167	16384	0	0x00000000	65536	0x00000000
IAP12C5A32S2	0	0	0	1	0	1	1	0	0	0	1	0	0	0	1	0	0	1	1	1	1	0x0002c44f	0xd16f	32768	0	0x00000000	65536	0x00000000
IAP12C5A40S2	0	0	0	1	0	1	1	0	0	0	1	0	0	0	1	0	0	1	1	1	1	0x0002c44f	0xd173	40960	0	0x00000000	65536	0x00000000
IAP12C5A48S2	0	0	0	1	0	1	1	0	0	0	1	0	0	0	1	0	0	1	1	1	1	0x0002c44f	0xd177	49152	0	0x00000000	65536	0x00000000
IAP12C5A52S2	0	0	0	1	0	1	1	0	0	0	1	0	0	0	1	0	0	1	1	1	1	0x0002c44f	0xd179	53248	0	0x00000000	65536	0x00000000
IAP12C5A56S2	0	0	0	1	0	1	1	0	0	0	1	0	0	0	1	0	0	1	1	1	1	0x0002c44f	0xd17b	57344	0	0x00000000	65536	0x00000000
IAP12C5A60S2	0	0	0	1	0	1	1	0	0	0	1	0	0	0	1	0	0	1	1	1	1	0x0002c44f	0xd17d	61440	0	0x00000000	65536	0x00000000
IAP12C5A62S2	0	0	0	1	0	1	1	0	0	0	1	0	0	0	1	1	0	1	1	1	1	0x0002c46f	0xd17f	63488	0	0x00000000	65536	0x00000000
IAP12C5A08AD	0	0	0	1	0	1	1	0	0	0	1	0	0	0	1	0	0	1	1	1	1	0x0002c44f	0xd143	8192	0	0x00000000	65536	0x00000000
IAP12C5A16AD	0	0	0	1	0	1	1	0	0	0	1	0	0	0	1	0	0	1	1	1	1	0x0002c44f	0xd147	16384	0	0x00000000	65536	0x00000000
IAP12C5A32AD	0	0	0	1	0	1	1	0	0	0	1	0	0	0	1	0	0	1	1	1	1	0x0002c44f	0xd14f	32768	0	0x00000000	65536	0x00000000
IAP12C5A40AD	0	0	0	1	0	1	1	0	0	0	1	0	0	0	1	0	0	1	1	1	1	0x0002c44f	0xd153	40960	0	0x00000000	65536	0x00000000
IAP12C5A48AD	0	0	0	1	0	1	1	0	0	0	1	0	0	0	1	0	0	1	1	1	1	0x0002c44f	0xd157	49152	0	0x00000000	65536	0x00000000
IAP12C5A52AD	0	0	0	1	0	1	1	0	0	0	1	0	0	0	1	0	0	1	1	1	1	0x0002c44f	0xd159	53248	0	0x00000000	65536	0x00000000
IAP12C5A56AD	0	0	0	1	0	1	1	0	0	0	1	0	0	0	1	0	0	1	1	1	1	0x0002c44f	0xd15b	57344	0	0x00000000	65536	0x00000000
IAP12C5A60AD	0	0	0	1	0	1	1	0	0	0	1	0	0	0	1	0	0	1	1	1	1	0x0002c44f	0xd15d	61440	0	0x00000000	65536	0x00000000
IAP12C5A62AD	0	0	0	1	0	1	1	0	0	0	1	0	0	0	1	1	0	1	1	1	1	0x0002c46f	0xd15f	63488	0	0x00000000	65536	0x00000000
IAP12C5A08CCP	0	0	0	1	0	1	1	0	0	0	1	0	0	0	1	0	0	1	1	1	1	0x0002c44f	0xd123	8192	0	0x00000000	65536	0x00000000
IAP12C5A16CCP	0	0	0	1	0	1	1	0	0	0	1	0	0	0	1	0	0	1	1	1	1	0x0002c44f	0xd127	16384	0	0x00000000	65536	0x00000000
IAP12C5A32CCP	0	0	0	1	0	1	1	0	0	0	1	0	0	0	1	0	0	1	1	1	1	0x0002c44f	0xd12f	32768	0	0x00000000	65536	0x00000000
IAP12C5A40CCP	0	0	0	1	0	1	1	0	0	0	1	0	0	0	1	0	0	1	1	1	1	0x0002c44f	0xd133	40960	0	0x00000000	65536	0x00000000
IAP12C5A48CCP	0	0	0	1	0	1	1	0	0	0	1	0	0	0	1	0	0	1	1	1	1	0x0002c44f	0xd137	49152	0	0x00000000	65536	0x00000000
IAP12C5A52CCP	0	0	0	1	0	1	1	0	0	0	1	0	0	0	1	0	0	1	1	1	1	0x0002c44f	0xd139	53248	0	0x00000000	65536	0x00000000
IAP12C5A56CCP	0	0	0	1	0	1	1	0	0	0	1	0	0	0	1	0	0	1	1	1	1	0x0002c44f	0xd13b	57344	0	0x00000000	65536	0x00000000
IAP12C5A60CCP	0	0	0	1	0	1	1	0	0	0	1	0	0	0	1	0	0	1	1	1	1	0x0002c44f	0xd13d	61440	0	0x00000000	65536	0x00000000
IAP12C5A62CCP	0	0	0	1	0	1	1	0	0	0	1	0	0	0	1	1	0	1	1	1	1	0x0002c46f	0xd13f	63488	0	0x00000000	65536	0x00000000
IAP12C5A08	0	0	0	1	0	1	1	0	0	0	1	0	0	0	1	0	0	1	1	1	1	0x0002c44f	0xd103	8192	0	0x00000000	65536	0x00000000
IAP12C5A16	0	0	0	1	0	1	1	0	0	0	1	0	0	0	1	0	0	1	1	1	1	0x0002c44f	0xd107	16384	0	0x00000000	65536	0x00000000
IAP12C5A32	0	0	0	1	0	1	1	0	0	0	1	0	0	0	1	0	0	1	1	1	1	0x0002c44f	0xd10f	32768	0	0x00000000	65536	0x00000000
IAP12C5A40	0	0	0	1	0	1	1	0	0	0	1	0	0	0	1	0	0	1	1	1	1	0x0002c44f	0xd113	40960	0	0x00000000	65536	0x00000000
IAP12C5A48	0	0	0	1	0	1	1	0	0	0	1	0	0	0	1	0	0	1	1	1	1	0x0002c44f	0xd117	49152	0	0x00000000	65536	0x00000000
IAP12C5A52	0	0	0	1	0	1	1	0	0	0	1	0	0	0	1	0	0	1	1	1	1	0x0002c44f	0xd119	53248	0	0x00000000	65536	0x00000000
IAP12C5A56	0	0	0	1	0	1	1	0	0	0	1	0	0	0	1	0	0	1	1	1	1	0x0002c44f	0xd11b	57344	0	0x00000000	65536	0x00000000
IAP12C5A60	0	0	0	1	0	1	1	0	0	0	1	0	0	0	1	0	0	1	1	1	1	0x0002c44f	0xd11d	61440	0	0x00000000	65536	0x00000000
IAP12C5A62	0	0	0	1	0	1	1	0	0	0	1	0	0	0	1	1	0	1	1	1	1	0x0002c46f	0xd11f	63488	0	0x00000000	65536	0x00000000
STC12LE5A08S2	0	0	0	1	0	1	1	0	0	0	1	0	0	0	1	0	0	0	1	0	1	0x0002c445	0xd1e4	8192	55296	0x00000000	65536	0x00000000
STC12LE5A16S2	0	0	0	1	0	1	1	0	0	0	1	0	0	0	1	0	0	0	1	0	1	0x0002c445	0xd1e8	16384	47104	0x00000000	65536	0x00000000
STC12LE5A32S2	0	0	0	1	0	1	1	0	0	0	1	0	0	0	1	0	0	0	1	0	1	0x0002c445	0xd1f0	32768	30720	0x00000000	65536	0x00000000
STC12LE5A40S2	0	0	0	1	0	1	1	0	0	0	1	0	0	0	1	0	0	0	1	0	1	0x0002c445	0xd1f4	40960	22528	0x00000000	65536	0x00000000
STC12LE5A48S2	0	0	0	1	0	1	1	0	0	0	1	0	0	0	1	0	0	0	1	0	1	0x0002c445	0xd1f8	49152	14336	0x00000000	65536	0x00000000
STC12LE5A52S2	0	0	0	1	0	1	1	0	0	0	1	0	0	0	1	0	0	0	1	0	1	0x0002c445	0xd1fa	53248	10240	0x00000000	65536	0x00000000
STC12LE5A56S2	0	0	0	1	0	1	1	0	0	0	1	0	0	0	1	0	0	0	1	0	1	0x0002c445	0xd1fc	57344	6144	0x00000000	65536	0x00000000
STC12LE5A60S2	0	0	0	1	0	1	1	0	0	0	1	0	0	0	1	0	0	0	1	0	1	0x0002c445	0xd1fe	61440	2048	0x00000000	65536	0x00000000
STC12LE5A08AD	0	0	0	1	0	1	1	0	0	0	1	0	0	0	1	0	0	0	1	0	1	0x0002c445	0xd1c4	8192	55296	0x00000000	65536	0x00000000
STC12LE5A16AD	0	0	0	1	0	1	1	0	0	0	1	0	0	0	1	0	0	0	1	0	1	0x0002c445	0xd1c8	16384	47104	0x00000000	65536	0x00000000
STC12LE5A32AD	0	0	0	1	0	1	1	0	0	0	1	0	0	0	1	0	0	0	1	0	1	0x0002c445	0xd1d0	32768	30720	0x00000000	65536	0x00000000
STC12LE5A40AD	0	0	0	1	0	1	1	0	0	0	1	0	0	0	1	0	0	0	1	0	1	0x0002c445	0xd1d4	40960	22528	0x00000000	65536	0x00000000
STC12LE5A48AD	0	0	0	1	0	1	1	0	0	0	1	0	0	0	1	0	0	0	1	0	1	0x0002c445	0xd1d8	49152	14336	0x00000000	65536	0x00000000
STC12LE5A52AD	0	0	0	1	0	1	1	0	0	0	1	0	0	0	1	0	0	0	1	0	1	0x0002c445	0xd1da	53248	10240	0x00000000	65536	0x00000000
STC12LE5A56AD	0	0	0	1	0	1	1	0	0	0	1	0	0	0	1	0	0	0	1	0	1	0x0002c445	0xd1dc	57344	6144	0x00000000	65536	0x00000000
STC12LE5A60AD	0	0	0	1	0	1	1	0	0	0	1	0	0	0	1	0	0	0	1	0	1	0x0002c445	0xd1de	61440	2048	0x00000000	65536	0x00000000
STC12LE5A08CCP	0	0	0	1	0	1	1	0	0	0	1	0	0	0	1	0	0	0	1	0	1	0x0002c445	0xd1a4	8192	55296	0x00000000	65536	0x00000000
STC12LE5A16CCP	0	0	0	1	0	1	1	0	0	0	1	0	0	0	1	0	0	0	1	0	1	0x0002c445	0xd1a8	16384	47104	0x00000000	65536	0x00000000
STC12LE5A32CCP	0	0	0	1	0	1	1	0	0	0	1	0	0	0	1	0	0	0	1	0	1	0x0002c445	0xd1b0	32768	30720	0x00000000	65536	0x00000000
STC12LE5A40CCP	0	0	0	1	0	1	1	0	0	0	1	0	0	0	1	0	0	0	1	0	1	0x0002c445	0xd1b4	40960	22528	0x00000000	65536	0x00000000
STC12LE5A48CCP	0	0	0	1	0	1	1	0	0	0	1	0	0	0	1	0	0	0	1	0	1	0x0002c445	0xd1b8	49152	14336	0x00000000	65536	0x00000000
STC12LE5A52CCP	0	0	0	1	0	1	1	0	0	0	1	0	0	0	1	0	0	0	1	0	1	0x0002c445	0xd1ba	53248	10240	0x00000000	65536	0x00000000
STC12LE5A56CCP	0	0	0	1	0	1	1	0	0	0	1	0	0	0	1	0	0	0	1	0	1	0x0002c445	0xd1bc	57344	6144	0x00000000	65536	0x00000000
STC12LE5A60CCP	0	0	0	1	0	1	1	0	0	0	1	0	0	0	1	0	0	0	1	0	1	0x0002c445	0xd1be	61440	2048	0x00000000	65536	0x00000000
STC12LE5A08X	0	0	0	1	0	1	1	0	0	0	1	0	0	0	1	0	0	0	1	0	1	0x0002c445	0xd184	8192	0	0x00000000	65536	0x00000000
STC12LE5A16X	0	0	0	1	0	1	1	0	0	0	1	0	0	0	1	0	0	0	1	0	1	0x0002c445	0xd188	16384	0	0x00000000	65536	0x00000000
STC12LE5A32X	0	0	0	1	0	1	1	0	0	0	1	0	0	0	1	0	0	0	1	0	1	0x0002c445	0xd190	32768	0	0x00000000	65536	0x00000000
STC12LE5A40X	0	0	0	1	0	1	1	0	0	0	1	0	0	0	1	0	0	0	1	0	1	0x0002c445	0xd194	40960	0	0x00000000	65536	0x00000000
STC12LE5A48X	0	0	0	1	0	1	1	0	0	0	1	0	0	0	1	0	0	0	1	0	1	0x0002c445	0xd198	49152	0	0x00000000	65536	0x00000000
STC12LE5A52X	0	0	0	1	0	1	1	0	0	0	1	0	0	0	1	0	0	0	1	0	1	0x0002c445	0xd19a	53248	0	0x00000000	65536	0x00000000
STC12LE5A56X	0	0	0	1	0	1	1	0	0	0	1	0	0	0	1	0	0	0	1	0	1	0x0002c445	0xd19c	57344	0	0x00000000	65536	0x00000000
STC12LE5A60X	0	0	0	1	0	1	1	0	0	0	1	0	0	0	1	0	0	0	1	0	1	0x0002c445	0xd19e	61440	0	0x00000000	65536	0x00000000
IAP12LE5A08S2	0	0	0	1	0	1	1	0	0	0	1	0	0	0	1	0	0	1	1	0	1	0x0002c44d	0xd1e3	8192	0	0x00000000	65536	0x00000000
IAP12LE5A16S2	0	0	0	1	0	1	1	0	0	0	1	0	0	0	1	0	0	1	1	0	1	0x0002c44d	0xd1e7	16384	0	0x00000000	65536	0x00000000
IAP12LE5A32S2	0	0	0	1	0	1	1	0	0	0	1	0	0	0	1	0	0	1	1	0	1	0x0002c44d	0xd1ef	32768	0	0x00000000	65536	0x00000000
IAP12LE5A40S2	0	0	0	1	0	1	1	0	0	0	1	0	0	0	1	0	0	1	1	0	1	0x0002c44d	0xd1f3	40960	0	0x00000000	65536	0x00000000
IAP12LE5A48S2	0	0	0	1	0	1	1	0	0	0	1	0	0	0	1	0	0	1	1	0	1	0x0002c44d	0xd1f7	49152	0	0x00000000	65536	0x00000000
IAP12LE5A52S2	0	0	0	1	0	1	1	0	0	0	1	0	0	0	1	0	0	1	1	0	1	0x0002c44d	0xd1f9	53248	0	0x00000000	65536	0x00000000
IAP12LE5A56S2	0	0	0	1	0	1	1	0	0	0	1	0	0	0	1	0	0	1	1	0	1	0x0002c44d	0xd1fb	57344	0	0x00000000	65536	0x00000000
IAP12LE5A60S2	0	0	0	1	0	1	1	0	0	0	1	0	0	0	1	0	0	1	1	0	1	0x0002c44d	0xd1fd	61440	0	0x00000000	65536	0x00000000
IAP12LE5A62S2	0	0	0	1	0	1	1	0	0	0	1	0	0	0	1	1	0	1	1	0	1	0x0002c46d	0xd1ff	63488	0	0x00000000	65536	0x00000000
IAP12LE5A08AD	0	0	0	1	0	1	1	0	0	0	1	0	0	0	1	0	0	1	1	0	1	0x0002c44d	0xd1c3	8192	0	0x00000000	65536	0x00000000
IAP12LE5A16AD	0	0	0	1	0	1	1	0	0	0	1	0	0	0	1	0	0	1	1	0	1	0x0002c44d	0xd1c7	16384	0	0x00000000	65536	0x00000000
IAP12LE5A32AD	0	0	0	1	0	1	1	0	0	0	1	0	0	0	1	0	0	1	1	0	1	0x0002c44d	0xd1cf	32768	0	0x00000000	65536	0x00000000
IAP12LE5A40AD	0	0	0	1	0	1	1	0	0	0	1	0	0	0	1	0	0	1	1	0	1	0x0002c44d	0xd1d3	40960	0	0x00000000	65536	0x00000000
IAP12LE5A48AD	0	0	0	1	0	1	1	0	0	0	1	0	0	0	1	0	0	1	1	0	1	0x0002c44d	0xd1d7	49152	0	0x00000000	65536	0x00000000
IAP12LE5A52AD	0	0	0	1	0	1	1	0	0	0	1	0	0	0	1	0	0	1	1	0	1	0x0002c44d	0xd1d9	53248	0	0x00000000	65536	0x00000000
IAP12LE5A56AD	0	0	0	1	0	1	1	0	0	0	1	0	0	0	1	0	0	1	1	0	1	0x0002c44d	0xd1db	57344	0	0x00000000	65536	0x00000000
IAP12LE5A60AD	0	0	0	1	0	1	1	0	0	0	1	0	0	0	1	0	0	1	1	0	1	0x0002c44d	0xd1dd	61440	0	0x00000000	65536	0x00000000
IAP12LE5A62AD	0	0	0	1	0	1	1	0	0	0	1	0	0	0	1	1	0	1	1	0	1	0x0002c46d	0xd1df	63488	0	0x00000000	65536	0x00000000
IAP12LE5A08CCP	0	0	0	1	0	1	1	0	0	0	1	0	0	0	1	0	0	1	1	0	1	0x0002c44d	0xd1a3	8192	0	0x00000000	65536	0x00000000
IAP12LE5A16CCP	0	0	0	1	0	1	1	0	0	0	1	0	0	0	1	0	0	1	1	0	1	0x0002c44d	0xd1a7	16384	0	0x00000000	65536	0x00000000
IAP12LE5A32CCP	0	0	0	1	0	1	1	0	0	0	1	0	0	0	1	0	0	1	1	0	1	0x0002c44d	0xd1af	32768	0	0x00000000	65536	0x00000000
IAP12LE5A40CCP	0	0	0	1	0	1	1	0	0	0	1	0	0	0	1	0	0	1	1	0	1	0x0002c44d	0xd1b3	40960	0	0x00000000	65536	0x00000000
IAP12LE5A48CCP	0	0	0	1	0	1	1	0	0	0	1	0	0	0	1	0	0	1	1	0	1	0x0002c44d	0xd1b7	49152	0	0x00000000	65536	0x00000000
IAP12LE5A52CCP	0	0	0	1	0	1	1	0	0	0	1	0	0	0	1	0	0	1	1	0	1	0x0002c44d	0xd1b9	53248	0	0x00000000	65536	0x00000000
IAP12LE5A56CCP	0	0	0	1	0	1	1	0	0	0	1	0	0	0	1	0	0	1	1	0	1	0x0002c44d	0xd1bb	57344	0	0x00000000	65536	0x00000000
IAP12LE5A60CCP	0	0	0	1	0	1	1	0	0	0	1	0	0	0	1	0	0	1	1	0	1	0x0002c44d	0xd1bd	61440	0	0x00000000	65536	0x00000000
IAP12LE5A62CCP	0	0	0	1	0	1	1	0	0	0	1	0	0	0	1	1	0	1	1	0	1	0x0002c46d	0xd1bf	63488	0	0x00000000	65536	0x00000000
IAP12LE5A08	0	0	0	1	0	1	1	0	0	0	1	0	0	0	1	0	0	1	1	0	1	0x0002c44d	0xd183	8192	0	0x00000000	65536	0x00000000
IAP12LE5A16	0	0	0	1	0	1	1	0	0	0	1	0	0	0	1	0	0	1	1	0	1	0x0002c44d	0xd187	16384	0	0x00000000	65536	0x00000000
IAP12LE5A32	0	0	0	1	0	1	1	0	0	0	1	0	0	0	1	0	0	1	1	0	1	0x0002c44d	0xd18f	32768	0	0x00000000	65536	0x00000000
IAP12LE5A40	0	0	0	1	0	1	1	0	0	0	1	0	0	0	1	0	0	1	1	0	1	0x0002c44d	0xd193	40960	0	0x00000000	65536	0x00000000
IAP12LE5A48	0	0	0	1	0	1	1	0	0	0	1	0	0	0	1	0	0	1	1	0	1	0x0002c44d	0xd197	49152	0	0x00000000	65536	0x00000000
IAP12LE5A52	0	0	0	1	0	1	1	0	0	0	1	0	0	0	1	0	0	1	1	0	1	0x0002c44d	0xd199	53248	0	0x00000000	65536	0x00000000
IAP12LE5A56	0	0	0	1	0	1	1	0	0	0	1	0	0	0	1	0	0	1	1	0	1	0x0002c44d	0xd19b	57344	0	0x00000000	65536	0x00000000
IAP12LE5A60	0	0	0	1	0	1	1	0	0	0	1	0	0	0	1	0	0	1	1	0	1	0x0002c44d	0xd19d	61440	0	0x00000000	65536	0x00000000
IAP12LE5A62	0	0	0	1	0	1	1	0	0	0	1	0	0	0	1	1	0	1	1	0	1	0x0002c46d	0xd19f	63488	0	0x00000000	65536	0x00000000
STC5A08S2-5V	0	0	1	0	1	0	1	0	0	0	1	0	0	0	1	0	0	0	1	1	1	0x00054447	0xd160	8192	55296	0x00000000	65536	0x00000007
STC5A16S2-5V	0	0	1	0	1	0	1	0	0	0	1	0	0	0	1	0	0	0	1	1	1	0x00054447	0xd161	16384	47104	0x00000000	65536	0x00000007
STC5A32S2-5V	0	0	1	0	1	0	1	0	0	0	1	0	0	0	1	0	0	0	1	1	1	0x00054447	0xd162	32768	30720	0x00000000	65536	0x00000007
STC5A40S2-5V	0	0	1	0	1	0	1	0	0	0	1	0	0	0	1	0	0	0	1	1	1	0x00054447	0xd165	40960	22528	0x00000000	65536	0x00000007
STC5A48S2-5V	0	0	1	0	1	0	1	0	0	0	1	0	0	0	1	0	0	0	1	1	1	0x00054447	0xd166	49152	14336	0x00000000	65536	0x00000007
STC5A52S2-5V	0	0	1	0	1	0	1	0	0	0	1	0	0	0	1	0	0	0	1	1	1	0x00054447	0xd169	53248	10240	0x00000000	65536	0x00000007
STC5A56S2-5V	0	0	1	0	1	0	1	0	0	0	1	0	0	0	1	0	0	0	1	1	1	0x00054447	0xd16a	57344	6144	0x00000000	65536	0x00000007
STC5A60S2-5V	0	0	1	0	1	0	1	0	0	0	1	0	0	0	1	0	0	0	1	1	1	0x00054447	0xd16b	61440	2048	0x00000000	65536	0x00000007
IAP5A62S2-5V	0	0	1	0	1	0	1	0	0	0	1	0	0	0	1	1	0	1	1	1	1	0x0005446f	0xd16c	63488	0	0x00000000	65536	0x00000007
STC5A08S2-3V	0	0	1	0	1	0	1	0	0	0	1	0	0	0	1	0	0	0	1	0	1	0x00054445	0xd1e0	8192	55296	0x00000000	65536	0x00000007
STC5A16S2-3V	0	0	1	0	1	0	1	0	0	0	1	0	0	0	1	0	0	0	1	0	1	0x00054445	0xd1e1	16384	47104	0x00000000	65536	0x00000007
STC5A32S2-3V	0	0	1	0	1	0	1	0	0	0	1	0	0	0	1	0	0	0	1	0	1	0x00054445	0xd1e2	32768	30720	0x00000000	65536	0x00000007
STC5A40S2-3V	0	0	1	0	1	0	1	0	0	0	1	0	0	0	1	0	0	0	1	0	1	0x00054445	0xd1e5	40960	22528	0x00000000	65536	0x00000007
STC5A48S2-3V	0	0	1	0	1	0	1	0	0	0	1	0	0	0	1	0	0	0	1	0	1	0x00054445	0xd1e6	49152	14336	0x00000000	65536	0x00000007
STC5A52S2-3V	0	0	1	0	1	0	1	0	0	0	1	0	0	0	1	0	0	0	1	0	1	0x00054445	0xd1e9	53248	10240	0x00000000	65536	0x00000007
STC5A56S2-3V	0	0	1	0	1	0	1	0	0	0	1	0	0	0	1	0	0	0	1	0	1	0x00054445	0xd1ea	57344	6144	0x00000000	65536	0x00000007
STC5A60S2-3V	0	0	1	0	1	0	1	0	0	0	1	0	0	0	1	0	0	0	1	0	1	0x00054445	0xd1eb	61440	2048	0x00000000	65536	0x00000007
IAP5A62S2-3V	0	0	1	0	1	0	1	0	0	0	1	0	0	0	1	1	0	1	1	0	1	0x0005446d	0xd1ec	63488	0	0x00000000	65536	0x00000007
STC10F02XE	0	0	0	1	1	0	0	0	0	0	1	0	0	0	1	0	0	0	1	1	1	0x00030447	0xd262	2048	12288	0x00000000	16384	0x00000000
STC10F04XE	0	0	0	1	1	0	0	0	0	0	1	0	0	0	1	0	0	0	1	1	1	0x00030447	0xd264	4096	10240	0x00000000	16384	0x00000000
STC10F06XE	0	0	0	1	1	0	0	0	0	0	1	0	0	0	1	0	0	0	1	1	1	0x00030447	0xd266	6144	8192	0x00000000	16384	0x00000000
STC10F08XE	0	0	0	1	1	0	0	0	0	0	1	0	0	0	1	0	0	0	1	1	1	0x00030447	0xd268	8192	6144	0x00000000	16384	0x00000000
STC10F10XE	0	0	0	1	1	0	0	0	0	0	1	0	0	0	1	0	0	0	1	1	1	0x00030447	0xd26a	10240	4096	0x00000000	16384	0x00000000
STC10F12XE	0	0	0	1	1	0	0	0	0	0	1	0	0	0	1	0	0	0	1	1	1	0x00030447	0xd26c	12288	2048	0x00000000	16384	0x00000000
STC10F02X	0	0	0	1	1	0	0	0	0	0	1	0	0	0	1	0	0	0	1	1	1	0x00030447	0xd242	2048	0	0x00000000	16384	0x00000000
STC10F04X	0	0	0	1	1	0	0	0	0	0	1	0	0	0	1	0	0	0	1	1	1	0x00030447	0xd244	4096	0	0x00000000	16384	0x00000000
STC10F06X	0	0	0	1	1	0	0	0	0	0	1	0	0	0	1	0	0	0	1	1	1	0x00030447	0xd246	6144	0	0x00000000	16384	0x00000000
STC10F08X	0	0	0	1	1	0	0	0	0	0	1	0	0	0	1	0	0	0	1	1	1	0x00030447	0xd248	8192	0	0x00000000	16384	0x00000000
STC10F10X	0	0	0	1	1	0	0	0	0	0	1	0	0	0	1	0	0	0	1	1	1	0x00030447	0xd24a	10240	0	0x00000000	16384	0x00000000
STC10F12X	0	0	0	1	1	0	0	0	0	0	1	0	0	0	1	0	0	0	1	1	1	0x00030447	0xd24c	12288	0	0x00000000	16384	0x00000000
STC10F02	0	0	0	1	1	0	0	0	0	0	1	0	0	0	1	0	0	0	1	1	1	0x00030447	0xd202	2048	0	0x00000000	16384	0x00000000
STC10F04	0	0	0	1	1	0	0	0	0	0	1	0	0	0	1	0	0	0	1	1	1	0x00030447	0xd204	4096	0	0x00000000	16384	0x00000000
STC10F06	0	0	0	1	1	0	0	0	0	0	1	0	0	0	1	0	0	0	1	1	1	0x00030447	0xd206	6144	0	0x00000000	16384	0x00000000
STC10F08	0	0	0	1	1	0	0	0	0	0	1	0	0	0	1	0	0	0	1	1	1	0x00030447	0xd208	8192	0	0x00000000	16384	0x00000000
STC10F10	0	0	0	1	1	0	0	0	0	0	1	0	0	0	1	0	0	0	1	1	1	0x00030447	0xd20a	10240	0	0x00000000	16384	0x00000000
STC10F12	0	0	0	1	1	0	0	0	0	0	1	0	0	0	1	0	0	0	1	1	1	0x00030447	0xd20c	12288	0	0x00000000	16384	0x00000000
IAP10F02XE	0	0	0	1	1	0	0	0	0	0	1	0	0	0	1	0	0	1	1	1	1	0x0003044f	0xd272	2048	0	0x00000000	16384	0x00000000
IAP10F04XE	0	0	0	1	1	0	0	0	0	0	1	0	0	0	1	0	0	1	1	1	1	0x0003044f	0xd274	4096	0	0x00000000	16384	0x00000000
IAP10F06XE	0	0	0	1	1	0	0	0	0	0	1	0	0	0	1	0	0	1	1	1	1	0x0003044f	0xd276	6144	0	0x00000000	16384	0x00000000
IAP10F08XE	0	0	0	1	1	0	0	0	0	0	1	0	0	0	1	0	0	1	1	1	1	0x0003044f	0xd278	8192	0	0x00000000	16384	0x00000000
IAP10F10XE	0	0	0	1	1	0	0	0	0	0	1	0	0	0	1	0	0	1	1	1	1	0x0003044f	0xd27a	10240	0	0x00000000	16384	0x00000000
IAP10F12XE	0	0	0	1	1	0	0	0	0	0	1	0	0	0	1	0	0	1	1	1	1	0x0003044f	0xd27c	12288	0	0x00000000	16384	0x00000000
IAP10F14X	0	0	0	1	1	0	0	0	0	0	1	0	0	0	1	1	0	1	1	1	1	0x0003046f	0xd27e	14336	0	0x00000000	16384	0x00000000
IAP10F02	0	0	0	1	1	0	0	0	0	0	1	0	0	0	1	0	0	1	1	1	1	0x0003044f	0xd232	2048	0	0x00000000	16384	0x00000000
IAP10F04	0	0	0	1	1	0	0	0	0	0	1	0	0	0	1	0	0	1	1	1	1	0x0003044f	0xd234	4096	0	0x00000000	16384	0x00000000
IAP10F06	0	0	0	1	1	0	0	0	0	0	1	0	0	0	1	0	0	1	1	1	1	0x0003044f	0xd236	6144	0	0x00000000	16384	0x00000000
IAP10F08	0	0	0	1	1	0	0	0	0	0	1	0	0	0	1	0	0	1	1	1	1	0x0003044f	0xd238	8192	0	0x00000000	16384	0x00000000
IAP10F10	0	0	0	1	1	0	0	0	0	0	1	0	0	0	1	0	0	1	1	1	1	0x0003044f	0xd23a	10240	0	0x00000000	16384	0x00000000
IAP10F12	0	0	0	1	1	0	0	0	0	0	1	0	0	0	1	0	0	1	1	1	1	0x0003044f	0xd23c	12288	0	0x00000000	16384	0x00000000
IAP10F14	0	0	0	1	1	0	0	0	0	0	1	0	0	0	1	1	0	1	1	1	1	0x0003046f	0xd23e	14336	0	0x00000000	16384	0x00000000
STC10L02XE	0	0	0	1	1	0	0	0	0	0	1	0	0	0	1	0	0	0	1	0	1	0x00030445	0xd2e2	2048	12288	0x00000000	16384	0x00000000
STC10L04XE	0	0	0	1	1	0	0	0	0	0	1	0	0	0	1	0	0	0	1	0	1	0x00030445	0xd2e4	4096	10240	0x00000000	16384	0x00000000
STC10L06XE	0	0	0	1	1	0	0	0	0	0	1	0	0	0	1	0	0	0	1	0	1	0x00030445	0xd2e6	6144	8192	0x00000000	16384	0x00000000
STC10L08XE	0	0	0	1	1	0	0	0	0	0	1	0	0	0	1	0	0	0	1	0	1	0x00030445	0xd2e8	8192	6144	0x00000000	16384	0x00000000
STC10L10XE	0	0	0	1	1	0	0	0	0	0	1	0	0	0	1	0	0	0	1	0	1	0x00030445	0xd2ea	10240	4096	0x00000000	16384	0x00000000
STC10L12XE	0	0	0	1	1	0	0	0	0	0	1	0	0	0	1	0	0	0	1	0	1	0x00030445	0xd2ec	12288	2048	0x00000000	16384	0x00000000
STC10L02X	0	0	0	1	1	0	0	0	0	0	1	0	0	0	1	0	0	0	1	0	1	0x00030445	0xd2c2	2048	0	0x00000000	16384	0x00000000
STC10L04X	0	0	0	1	1	0	0	0	0	0	1	0	0	0	1	0	0	0	1	0	1	0x00030445	0xd2c4	4096	0	0x00000000	16384	0x00000000
STC10L06X	0	0	0	1	1	0	0	0	0	0	1	0	0	0	1	0	0	0	1	0	1	0x00030445	0xd2c6	6144	0	0x00000000	16384	0x00000000
STC10L08X	0	0	0	1	1	0	0	0	0	0	1	0	0	0	1	0	0	0	1	0	1	0x00030445	0xd2c8	8192	0	0x00000000	16384	0x00000000
STC10L10X	0	0	0	1	1	0	0	0	0	0	1	0	0	0	1	0	0	0	1	0	1	0x00030445	0xd2ca	10240	0	0x00000000	16384	0x00000000
STC10L12X	0	0	0	1	1	0	0	0	0	0	1	0	0	0	1	0	0	0	1	0	1	0x00030445	0xd2cc	12288	0	0x00000000	16384	0x00000000
STC10L02	0	0	0	1	1	0	0	0	0	0	1	0	0	0	1	0	0	0	1	0	1	0x00030445	0xd282	2048	0	0x00000000	16384	0x00000000
STC10L04	0	0	0	1	1	0	0	0	0	0	1	0	0	0	1	0	0	0	1	0	1	0x00030445	0xd284	4096	0	0x00000000	16384	0x00000000
STC10L06	0	0	0	1	1	0	0	0	0	0	1	0	0	0	1	0	0	0	1	0	1	0x00030445	0xd286	6144	0	0x00000000	16384	0x00000000
STC10L08	0	0	0	1	1	0	0	0	0	0	1	0	0	0	1	0	0	0	1	0	1	0x00030445	0xd288	8192	0	0x00000000	16384	0x00000000
STC10L10	0	0	0	1	1	0	0	0	0	0	1	0	0	0	1	0	0	0	1	0	1	0x00030445	0xd28a	10240	0	0x00000000	16384	0x00000000
STC10L12	0	0	0	1	1	0	0	0	0	0	1	0	0	0	1	0	0	0	1	0	1	0x00030445	0xd28c	12288	0	0x00000000	16384	0x00000000
IAP10L02XE	0	0	0	1	1	0	0	0	0	0	1	0	0	0	1	0	0	1	1	0	1	0x0003044d	0xd2f2	2048	0	0x00000000	16384	0x00000000
IAP10L04XE	0	0	0	1	1	0	0	0	0	0	1	0	0	0	1	0	0	1	1	0	1	0x0003044d	0xd2f4	4096	0	0x00000000	16384	0x00000000
IAP10L06XE	0	0	0	1	1	0	0	0	0	0	1	0	0	0	1	0	0	1	1	0	1	0x0003044d	0xd2f6	6144	0	0x00000000	16384	0x00000000
IAP10L08XE	0	0	0	1	1	0	0	0	0	0	1	0	0	0	1	0	0	1	1	0	1	0x0003044d	0xd2f8	8192	0	0x00000000	16384	0x00000000
IAP10L10XE	0	0	0	1	1	0	0	0	0	0	1	0	0	0	1	0	0	1	1	0	1	0x0003044d	0xd2fa	10240	0	0x00000000	16384	0x00000000
IAP10L12XE	0	0	0	1	1	0	0	0	0	0	1	0	0	0	1	0	0	1	1	0	1	0x0003044d	0xd2fc	12288	0	0x00000000	16384	0x00000000
IAP10L14X	0	0	0	1	1	0	0	0	0	0	1	0	0	0	1	1	0	1	1	0	1	0x0003046d	0xd2fe	14336	0	0x00000000	16384	0x00000000
IAP10L02	0	0	0	1	1	0	0	0	0	0	1	0	0	0	1	0	0	1	1	0	1	0x0003044d	0xd2b2	2048	0	0x00000000	16384	0x00000000
IAP10L04	0	0	0	1	1	0	0	0	0	0	1	0	0	0	1	0	0	1	1	0	1	0x0003044d	0xd2b4	4096	0	0x00000000	16384	0x00000000
IAP10L06	0	0	0	1	1	0	0	0	0	0	1	0	0	0	1	0	0	1	1	0	1	0x0003044d	0xd2b6	6144	0	0x00000000	16384	0x00000000
IAP10L08	0	0	0	1	1	0	0	0	0	0	1	0	0	0	1	0	0	1	1	0	1	0x0003044d	0xd2b8	8192	0	0x00000000	16384	0x00000000
IAP10L10	0	0	0	1	1	0	0	0	0	0	1	0	0	0	1	0	0	1	1	0	1	0x0003044d	0xd2ba	10240	0	0x00000000	16384	0x00000000
IAP10L12	0	0	0	1	1	0	0	0	0	0	1	0	0	0	1	0	0	1	1	0	1	0x0003044d	0xd2bc	12288	0	0x00000000	16384	0x00000000
IAP10L14	0	0	0	1	1	0	0	0	0	0	1	0	0	0	1	1	0	1	1	0	1	0x0003046d	0xd2be	14336	0	0x00000000	16384	0x00000000
STC02XE-5V	0	0	1	0	1	1	0	0	0	0	1	0	0	0	1	0	0	0	1	1	1	0x00058447	0xd260	2048	12288	0x00000000	16384	0x00000007
STC04XE-5V	0	0	1	0	1	1	0	0	0	0	1	0	0	0	1	0	0	0	1	1	1	0x00058447	0xd261	4096	10240	0x00000000	16384	0x00000007
STC06XE-5V	0	0	1	0	1	1	0	0	0	0	1	0	0	0	1	0	0	0	1	1	1	0x00058447	0xd263	6144	8192	0x00000000	16384	0x00000007
STC08XE-5V	0	0	1	0	1	1	0	0	0	0	1	0	0	0	1	0	0	0	1	1	1	0x00058447	0xd265	8192	6144	0x00000000	16384	0x00000007
STC10XE-5V	0	0	1	0	1	1	0	0	0	0	1	0	0	0	1	0	0	0	1	1	1	0x00058447	0xd267	10240	4096	0x00000000	16384	0x00000007
STC12XE-5V	0	0	1	0	1	1	0	0	0	0	1	0	0	0	1	0	0	0	1	1	1	0x00058447	0xd269	12288	2048	0x00000000	16384	0x00000007
IAP14X-5V	0	0	1	0	1	1	0	0	0	0	1	0	0	0	1	1	0	1	1	1	1	0x0005846f	0xd26b	14336	0	0x00000000	16384	0x00000007
STC02XE-3V	0	0	1	0	1	1	0	0	0	0	1	0	0	0	1	0	0	0	1	0	1	0x00058445	0xd2e0	2048	12288	0x00000000	16384	0x00000007
STC04XE-3V	0	0	1	0	1	1	0	0	0	0	1	0	0	0	1	0	0	0	1	0	1	0x00058445	0xd2e1	4096	10240	0x00000000	16384	0x00000007
STC06XE-3V	0	0	1	0	1	1	0	0	0	0	1	0	0	0	1	0	0	0	1	0	1	0x00058445	0xd2e3	6144	8192	0x00000000	16384	0x00000007
STC08XE-3V	0	0	1	0	1	1	0	0	0	0	1	0	0	0	1	0	0	0	1	0	1	0x00058445	0xd2e5	8192	6144	0x00000000	16384	0x00000007
STC10XE-3V	0	0	1	0	1	1	0	0	0	0	1	0	0	0	1	0	0	0	1	0	1	0x00058445	0xd2e7	10240	4096	0x00000000	16384	0x00000007
STC12XE-3V	0	0	1	0	1	1	0	0	0	0	1	0	0	0	1	0	0	0	1	0	1	0x00058445	0xd2e9	12288	2048	0x00000000	16384	0x00000007
IAP14X-3V	0	0	1	0	1	1	0	0	0	0	1	0	0	0	1	1	0	1	1	0	1	0x0005846d	0xd2eb	14336	0	0x00000000	16384	0x00000007
STC11F01E	0	0	0	1	1	1	0	0	0	0	1	0	0	0	1	0	0	0	1	1	1	0x00038447	0xe221	1024	5120	0x00000000	8192	0x00000000
STC11F02E	0	0	0	1	1	1	0	0	0	0	1	0	0	0	1	0	0	0	1	1	1	0x00038447	0xe222	2048	4096	0x00000000	8192	0x00000000
STC11F03E	0	0	0	1	1	1	0	0	0	0	1	0	0	0	1	0	0	0	1	1	1	0x00038447	0xe223	3072	3072	0x00000000	8192	0x00000000
STC11F04E	0	0	0	1	1	1	0	0	0	0	1	0	0	0	1	0	0	0	1	1	1	0x00038447	0xe224	4096	2048	0x00000000	8192	0x00000000
STC11F05E	0	0	0	1	1	1	0	0	0	0	1	0	0	0	1	1	0	0	1	1	1	0x00038467	0xe265	5120	1024	0x00000000	8192	0x00000000
STC11F01	0	0	0	1	1	1	0	0	0	0	1	0	0	0	1	0	0	0	1	1	1	0x00038447	0xe201	1024	0	0x00000000	8192	0x00000000
STC11F02	0	0	0	1	1	1	0	0	0	0	1	0	0	0	1	0	0	0	1	1	1	0x00038447	0xe202	2048	0	0x00000000	8192	0x00000000
STC11F03	0	0	0	1	1	1	0	0	0	0	1	0	0	0	1	0	0	0	1	1	1	0x00038447	0xe203	3072	0	0x00000000	8192	0x00000000
STC11F04	0	0	0	1	1	1	0	0	0	0	1	0	0	0	1	0	0	0	1	1	1	0x00038447	0xe204	4096	0	0x00000000	8192	0x00000000
STC11F05	0	0	0	1	1	1	0	0	0	0	1	0	0	0	1	1	0	0	1	1	1	0x00038467	0xe245	5120	0	0x00000000	8192	0x00000000
IAP11F01E	0	0	0	1	1	1	0	0	0	0	1	0	0	0	1	0	0	1	1	1	1	0x0003844f	0xe231	1024	0	0x00000000	8192	0x00000000
IAP11F02E	0	0	0	1	1	1	0	0	0	0	1	0	0	0	1	0	0	1	1	1	1	0x0003844f	0xe232	2048	0	0x00000000	8192	0x00000000
IAP11F03E	0	0	0	1	1	1	0	0	0	0	1	0	0	0	1	0	0	1	1	1	1	0x0003844f	0xe233	3072	0	0x00000000	8192	0x00000000
IAP11F04E	0	0	0	1	1	1	0	0	0	0	1	0	0	0	1	0	0	1	1	1	1	0x0003844f	0xe234	4096	0	0x00000000	8192	0x00000000
IAP11F05E	0	0	0	1	1	1	0	0	0	0	1	0	0	0	1	1	0	1	1	1	1	0x0003846f	0xe275	5120	0	0x00000000	8192	0x00000000
IAP11F01	0	0	0	1	1	1	0	0	0	0	1	0	0	0	1	0	0	1	1	1	1	0x0003844f	0xe211	1024	0	0x00000000	8192	0x00000000
IAP11F02	0	0	0	1	1	1	0	0	0	0	1	0	0	0	1	0	0	1	1	1	1	0x0003844f	0xe212	2048	0	0x00000000	8192	0x00000000
IAP11F03	0	0	0	1	1	1	0	0	0	0	1	0	0	0	1	0	0	1	1	1	1	0x0003844f	0xe213	3072	0	0x00000000	8192	0x00000000
IAP11F04	0	0	0	1	1	1	0	0	0	0	1	0	0	0	1	0	0	1	1	1	1	0x0003844f	0xe214	4096	0	0x00000000	8192	0x00000000
IAP11F05	0	0	0	1	1	1	0	0	0	0	1	0	0	0	1	1	0	1	1	1	1	0x0003846f	0xe255	5120	0	0x00000000	8192	0x00000000
IAP11F06	0	0	0	1	1	1	0	0	0	0	1	0	0	0	1	1	0	1	1	1	1	0x0003846f	0xe276	6144	0	0x00000000	8192	0x00000000
STC11L01E	0	0	0	1	1	1	0	0	0	0	1	0	0	0	1	0	0	0	1	0	1	0x00038445	0xe2a1	1024	5120	0x00000000	8192	0x00000000
STC11L02E	0	0	0	1	1	1	0	0	0	0	1	0	0	0	1	0	0	0	1	0	1	0x00038445	0xe2a2	2048	4096	0x00000000	8192	0x00000000
STC11L03E	0	0	0	1	1	1	0	0	0	0	1	0	0	0	1	0	0	0	1	0	1	0x00038445	0xe2a3	3072	3072	0x00000000	8192	0x00000000
STC11L04E	0	0	0	1	1	1	0	0	0	0	1	0	0	0	1	0	0	0	1	0	1	0x00038445	0xe2a4	4096	2048	0x00000000	8192	0x00000000
STC11L05E	0	0	0	1	1	1	0	0	0	0	1	0	0	0	1	1	0	0	1	0	1	0x00038465	0xe2e5	5120	1024	0x00000000	8192	0x00000000
STC11L01	0	0	0	1	1	1	0	0	0	0	1	0	0	0	1	0	0	0	1	0	1	0x00038445	0xe281	1024	0	0x00000000	8192	0x00000000
STC11L02	0	0	0	1	1	1	0	0	0	0	1	0	0	0	1	0	0	0	1	0	1	0x00038445	0xe282	2048	0	0x00000000	8192	0x00000000
STC11L03	0	0	0	1	1	1	0	0	0	0	1	0	0	0	1	0	0	0	1	0	1	0x00038445	0xe283	3072	0	0x00000000	8192	0x00000000
STC11L04	0	0	0	1	1	1	0	0	0	0	1	0	0	0	1	0	0	0	1	0	1	0x00038445	0xe284	4096	0	0x00000000	8192	0x00000000
STC11L05	0	0	0	1	1	1	0	0	0	0	1	0	0	0	1	1	0	0	1	0	1	0x00038465	0xe2c5	5120	0	0x00000000	8192	0x00000000
IAP11L01E	0	0	0	1	1	1	0	0	0	0	1	0	0	0	1	0	0	1	1	0	1	0x0003844d	0xe2b1	1024	0	0x00000000	8192	0x00000000
IAP11L02E	0	0	0	1	1	1	0	0	0	0	1	0	0	0	1	0	0	1	1	0	1	0x0003844d	0xe2b2	2048	0	0x00000000	8192	0x00000000
IAP11L03E	0	0	0	1	1	1	0	0	0	0	1	0	0	0	1	0	0	1	1	0	1	0x0003844d	0xe2b3	3072	0	0x00000000	8192	0x00000000
IAP11L04E	0	0	0	1	1	1	0	0	0	0	1	0	0	0	1	0	0	1	1	0	1	0x0003844d	0xe2b4	4096	0	0x00000000	8192	0x00000000
IAP11L05E	0	0	0	1	1	1	0	0	0	0	1	0	0	0	1	1	0	1	1	0	1	0x0003846d	0xe2f5	5120	0	0x00000000	8192	0x00000000
IAP11L01	0	0	0	1	1	1	0	0	0	0	1	0	0	0	1	0	0	1	1	0	1	0x0003844d	0xe291	1024	0	0x00000000	8192	0x00000000
IAP11L02	0	0	0	1	1	1	0	0	0	0	1	0	0	0	1	0	0	1	1	0	1	0x0003844d	0xe292	2048	0	0x00000000	8192	0x00000000
IAP11L03	0	0	0	1	1	1	0	0	0	0	1	0	0	0	1	0	0	1	1	0	1	0x0003844d	0xe293	3072	0	0x00000000	8192	0x00000000
IAP11L04	0	0	0	1	1	1	0	0	0	0	1	0	0	0	1	0	0	1	1	0	1	0x0003844d	0xe294	4096	0	0x00000000	8192	0x00000000
IAP11L05	0	0	0	1	1	1	0	0	0	0	1	0	0	0	1	1	0	1	1	0	1	0x0003846d	0xe2d5	5120	0	0x00000000	8192	0x00000000
IAP11L06	0	0	0	1	1	1	0	0	0	0	1	0	0	0	1	1	0	1	1	0	1	0x0003846d	0xe2f6	6144	0	0x00000000	8192	0x00000000
STC01E-5V	0	0	1	1	0	0	0	0	0	0	1	0	0	0	1	0	0	0	1	1	1	0x00060447	0xe220	1024	5120	0x00000000	8192	0x00000007
STC02E-5V	0	0	1	1	0	0	0	0	0	0	1	0	0	0	1	0	0	0	1	1	1	0x00060447	0xe226	2048	4096	0x00000000	8192	0x00000007
STC03E-5V	0	0	1	1	0	0	0	0	0	0	1	0	0	0	1	0	0	0	1	1	1	0x00060447	0xe227	3072	3072	0x00000000	8192	0x00000007
STC04E-5V	0	0	1	1	0	0	0	0	0	0	1	0	0	0	1	0	0	0	1	1	1	0x00060447	0xe228	4096	2048	0x00000000	8192	0x00000007
STC05E-5V	0	0	1	1	0	0	0	0	0	0	1	0	0	0	1	1	0	0	1	1	1	0x00060467	0xe229	5120	1024	0x00000000	8192	0x00000007
IAP06-5V	0	0	1	1	0	0	0	0	0	0	1	0	0	0	1	1	0	1	1	1	1	0x0006046f	0xe22a	6144	0	0x00000000	8192	0x00000007
STC01E-3V	0	0	1	1	0	0	0	0	0	0	1	0	0	0	1	0	0	0	1	0	1	0x00060445	0xe2a0	1024	5120	0x00000000	8192	0x00000007
STC02E-3V	0	0	1	1	0	0	0	0	0	0	1	0	0	0	1	0	0	0	1	0	1	0x00060445	0xe2a6	2048	4096	0x00000000	8192	0x00000007
STC03E-3V	0	0	1	1	0	0	0	0	0	0	1	0	0	0	1	0	0	0	1	0	1	0x00060445	0xe2a7	3072	3072	0x00000000	8192	0x00000007
STC04E-3V	0	0	1	1	0	0	0	0	0	0	1	0	0	0	1	0	0	0	1	0	1	0x00060445	0xe2a8	4096	2048	0x00000000	8192	0x00000007
STC05E-3V	0	0	1	1	0	0	0	0	0	0	1	0	0	0	1	1	0	0	1	0	1	0x00060465	0xe2a9	5120	1024	0x00000000	8192	0x00000007
IAP06-3V	0	0	1	1	0	0	0	0	0	0	1	0	0	0	1	1	0	1	1	0	1	0x0006046d	0xe2aa	6144	0	0x00000000	8192	0x00000007
STC11F08XE	0	0	0	1	1	0	1	0	0	0	1	0	0	0	1	0	0	0	1	1	1	0x00034447	0xd364	8192	55296	0x00000000	65536	0x00000000
STC11F16XE	0	0	0	1	1	0	1	0	0	0	1	0	0	0	1	0	0	0	1	1	1	0x00034447	0xd368	16384	47104	0x00000000	65536	0x00000000
STC11F20XE	0	0	0	1	1	0	1	0	0	0	1	0	0	0	1	0	0	0	1	1	1	0x00034447	0xd36a	20480	30720	0x00000000	65536	0x00000000
STC11F32XE	0	0	0	1	1	0	1	0	0	0	1	0	0	0	1	0	0	0	1	1	1	0x00034447	0xd370	32768	30720	0x00000000	65536	0x00000000
STC11F40XE	0	0	0	1	1	0	1	0	0	0	1	0	0	0	1	0	0	0	1	1	1	0x00034447	0xd374	40960	22528	0x00000000	65536	0x00000000
STC11F48XE	0	0	0	1	1	0	1	0	0	0	1	0	0	0	1	0	0	0	1	1	1	0x00034447	0xd378	49152	14336	0x00000000	65536	0x00000000
STC11F52XE	0	0	0	1	1	0	1	0	0	0	1	0	0	0	1	0	0	0	1	1	1	0x00034447	0xd37a	53248	10240	0x00000000	65536	0x00000000
STC11F56XE	0	0	0	1	1	0	1	0	0	0	1	0	0	0	1	0	0	0	1	1	1	0x00034447	0xd37c	57344	6144	0x00000000	65536	0x00000000
STC11F60XE	0	0	0	1	1	0	1	0	0	0	1	0	0	0	1	0	0	0	1	1	1	0x00034447	0xd37e	61440	2048	0x00000000	65536	0x00000000
STC11F08X	0	0	0	1	1	0	1	0	0	0	1	0	0	0	1	0	0	0	1	1	1	0x00034447	0xd344	8192	0	0x00000000	65536	0x00000000
STC11F16X	0	0	0	1	1	0	1	0	0	0	1	0	0	0	1	0	0	0	1	1	1	0x00034447	0xd348	16384	0	0x00000000	65536	0x00000000
STC11F20X	0	0	0	1	1	0	1	0	0	0	1	0	0	0	1	0	0	0	1	1	1	0x00034447	0xd34a	20480	0	0x00000000	65536	0x00000000
STC11F32X	0	0	0	1	1	0	1	0	0	0	1	0	0	0	1	0	0	0	1	1	1	0x00034447	0xd350	32768	0	0x00000000	65536	0x00000000
STC11F40X	0	0	0	1	1	0	1	0	0	0	1	0	0	0	1	0	0	0	1	1	1	0x00034447	0xd354	40960	0	0x00000000	65536	0x00000000
STC11F48X	0	0	0	1	1	0	1	0	0	0	1	0	0	0	1	0	0	0	1	1	1	0x00034447	0xd358	49152	0	0x00000000	65536	0x00000000
STC11F52X	0	0	0	1	1	0	1	0	0	0	1	0	0	0	1	0	0	0	1	1	1	0x00034447	0xd35a	53248	0	0x00000000	65536	0x00000000
STC11F56X	0	0	0	1	1	0	1	0	0	0	1	0	0	0	1	0	0	0	1	1	1	0x00034447	0xd35c	57344	0	0x00000000	65536	0x00000000
STC11F60X	0	0	0	1	1	0	1	0	0	0	1	0	0	0	1	0	0	0	1	1	1	0x00034447	0xd35e	61440	0	0x00000000	65536	0x00000000
STC11F08	0	0	0	1	1	0	1	0	0	0	1	0	0	0	1	0	0	0	1	1	1	0x00034447	0xd304	8192	0	0x00000000	65536	0x00000000
STC11F16	0	0	0	1	1	0	1	0	0	0	1	0	0	0	1	0	0	0	1	1	1	0x00034447	0xd308	16384	0	0x00000000	65536	0x00000000
STC11F20	0	0	0	1	1	0	1	0	0	0	1	0	0	0	1	0	0	0	1	1	1	0x00034447	0xd30a	20480	0	0x00000000	65536	0x00000000
STC11F32	0	0	0	1	1	0	1	0	0	0	1	0	0	0	1	0	0	0	1	1	1	0x00034447	0xd310	32768	0	0x00000000	65536	0x00000000
STC11F40	0	0	0	1	1	0	1	0	0	0	1	0	0	0	1	0	0	0	1	1	1	0x00034447	0xd314	40960	0	0x00000000	65536	0x00000000
STC11F48	0	0	0	1	1	0	1	0	0	0	1	0	0	0	1	0	0	0	1	1	1	0x00034447	0xd318	49152	0	0x00000000	65536	0x00000000
STC11F52	0	0	0	1	1	0	1	0	0	0	1	0	0	0	1	0	0	0	1	1	1	0x00034447	0xd31a	53248	0	0x00000000	65536	0x00000000
STC11F56	0	0	0	1	1	0	1	0	0	0	1	0	0	0	1	0	0	0	1	1	1	0x00034447	0xd31c	57344	0	0x00000000	65536	0x00000000
STC11F60	0	0	0	1	1	0	1	0	0	0	1	0	0	0	1	0	0	0	1	1	1	0x00034447	0xd31e	61440	0	0x00000000	65536	0x00000000
IAP11F08XE	0	0	0	1	1	0	1	0	0	0	1	0	0	0	1	0	0	1	1	1	1	0x0003444f	0xd363	8192	0	0x00000000	65536	0x00000000
IAP11F16XE	0	0	0	1	1	0	1	0	0	0	1	0	0	0	1	0	0	1	1	1	1	0x0003444f	0xd367	16384	0	0x00000000	65536	0x00000000
IAP11F20XE	0	0	0	1	1	0	1	0	0	0	1	0	0	0	1	0	0	1	1	1	1	0x0003444f	0xd369	20480	0	0x00000000	65536	0x00000000
IAP11F32XE	0	0	0	1	1	0	1	0	0	0	1	0	0	0	1	0	0	1	1	1	1	0x0003444f	0xd36f	32768	0	0x00000000	65536	0x00000000
IAP11F40XE	0	0	0	1	1	0	1	0	0	0	1	0	0	0	1	0	0	1	1	1	1	0x0003444f	0xd373	40960	0	0x00000000	65536	0x00000000
IAP11F48XE	0	0	0	1	1	0	1	0	0	0	1	0	0	0	1	0	0	1	1	1	1	0x0003444f	0xd377	49152	0	0x00000000	65536	0x00000000
IAP11F52XE	0	0	0	1	1	0	1	0	0	0	1	0	0	0	1	0	0	1	1	1	1	0x0003444f	0xd379	53248	0	0x00000000	65536	0x00000000
IAP11F56XE	0	0	0	1	1	0	1	0	0	0	1	0	0	0	1	0	0	1	1	1	1	0x0003444f	0xd37b	57344	0	0x00000000	65536	0x00000000
IAP11F60XE	0	0	0	1	1	0	1	0	0	0	1	0	0	0	1	0	0	1	1	1	1	0x0003444f	0xd37d	61440	0	0x00000000	65536	0x00000000
IAP11F08X	0	0	0	1	1	0	1	0	0	0	1	0	0	0	1	0	0	1	1	1	1	0x0003444f	0xd343	8192	0	0x00000000	65536	0x00000000
IAP11F16X	0	0	0	1	1	0	1	0	0	0	1	0	0	0	1	0	0	1	1	1	1	0x0003444f	0xd347	16384	0	0x00000000	65536	0x00000000
IAP11F20X	0	0	0	1	1	0	1	0	0	0	1	0	0	0	1	0	0	1	1	1	1	0x0003444f	0xd349	20480	0	0x00000000	65536	0x00000000
IAP11F32X	0	0	0	1	1	0	1	0	0	0	1	0	0	0	1	0	0	1	1	1	1	0x0003444f	0xd34f	32768	0	0x00000000	65536	0x00000000
IAP11F40X	0	0	0	1	1	0	1	0	0	0	1	0	0	0	1	0	0	1	1	1	1	0x0003444f	0xd353	40960	0	0x00000000	65536	0x00000000
IAP11F48X	0	0	0	1	1	0	1	0	0	0	1	0	0	0	1	0	0	1	1	1	1	0x0003444f	0xd357	49152	0	0x00000000	65536	0x00000000
IAP11F52X	0	0	0	1	1	0	1	0	0	0	1	0	0	0	1	0	0	1	1	1	1	0x0003444f	0xd359	53248	0	0x00000000	65536	0x00000000
IAP11F56X	0	0	0	1	1	0	1	0	0	0	1	0	0	0	1	0	0	1	1	1	1	0x0003444f	0xd35b	57344	0	0x00000000	65536	0x00000000
IAP11F60X	0	0	0	1	1	0	1	0	0	0	1	0	0	0	1	0	0	1	1	1	1	0x0003444f	0xd35d	61440	0	0x00000000	65536	0x00000000
IAP11F62X	0	0	0	1	1	0	1	0	0	0	1	0	0	0	1	1	0	1	1	1	1	0x0003446f	0xd35f	63488	0	0x00000000	65536	0x00000000
IAP11F08	0	0	0	1	1	0	1	0	0	0	1	0	0	0	1	0	0	1	1	1	1	0x0003444f	0xd303	8192	0	0x00000000	65536	0x00000000
IAP11F16	0	0	0	1	1	0	1	0	0	0	1	0	0	0	1	0	0	1	1	1	1	0x0003444f	0xd307	16384	0	0x00000000	65536	0x00000000
IAP11F20	0	0	0	1	1	0	1	0	0	0	1	0	0	0	1	0	0	1	1	1	1	0x0003444f	0xd309	20480	0	0x00000000	65536	0x00000000
IAP11F32	0	0	0	1	1	0	1	0	0	0	1	0	0	0	1	0	0	1	1	1	1	0x0003444f	0xd30f	32768	0	0x00000000	65536	0x00000000
IAP11F40	0	0	0	1	1	0	1	0	0	0	1	0	0	0	1	0	0	1	1	1	1	0x0003444f	0xd313	40960	0	0x00000000	65536	0x00000000
IAP11F48	0	0	0	1	1	0	1	0	0	0	1	0	0	0	1	0	0	1	1	1	1	0x0003444f	0xd317	49152	0	0x00000000	65536	0x00000000
IAP11F52	0	0	0	1	1	0	1	0	0	0	1	0	0	0	1	0	0	1	1	1	1	0x0003444f	0xd319	53248	0	0x00000000	65536	0x00000000
IAP11F56	0	0	0	1	1	0	1	0	0	0	1	0	0	0	1	0	0	1	1	1	1	0x0003444f	0xd31b	57344	0	0x00000000	65536	0x00000000
IAP11F60	0	0	0	1	1	0	1	0	0	0	1	0	0	0	1	0	0	1	1	1	1	0x0003444f	0xd31d	61440	0	0x00000000	65536	0x00000000
IAP11F62	0	0	0	1	1	0	1	0	0	0	1	0	0	0	1	1	0	1	1	1	1	0x0003446f	0xd31f	63488	0	0x00000000	65536	0x00000000
STC11L08XE	0	0	0	1	1	0	1	0	0	0	1	0	0	0	1	0	0	0	1	0	1	0x00034445	0xd3e4	8192	55296	0x00000000	65536	0x00000000
STC11L16XE	0	0	0	1	1	0	1	0	0	0	1	0	0	0	1	0	0	0	1	0	1	0x00034445	0xd3e8	16384	47104	0x00000000	65536	0x00000000
STC11L20XE	0	0	0	1	1	0	1	0	0	0	1	0	0	0	1	0	0	0	1	0	1	0x00034445	0xd3ea	20480	30720	0x00000000	65536	0x00000000
STC11L32XE	0	0	0	1	1	0	1	0	0	0	1	0	0	0	1	0	0	0	1	0	1	0x00034445	0xd3f0	32768	30720	0x00000000	65536	0x00000000
STC11L40XE	0	0	0	1	1	0	1	0	0	0	1	0	0	0	1	0	0	0	1	0	1	0x00034445	0xd3f4	40960	22528	0x00000000	65536	0x00000000
STC11L48XE	0	0	0	1	1	0	1	0	0	0	1	0	0	0	1	0	0	0	1	0	1	0x00034445	0xd3f8	49152	14336	0x00000000	65536	0x00000000
STC11L52XE	0	0	0	1	1	0	1	0	0	0	1	0	0	0	1	0	0	0	1	0	1	0x00034445	0xd3fa	53248	10240	0x00000000	65536	0x00000000
STC11L56XE	0	0	0	1	1	0	1	0	0	0	1	0	0	0	1	0	0	0	1	0	1	0x00034445	0xd3fc	57344	6144	0x00000000	65536	0x00000000
STC11L60XE	0	0	0	1	1	0	1	0	0	0	1	0	0	0	1	0	0	0	1	0	1	0x00034445	0xd3fe	61440	2048	0x00000000	65536	0x00000000
STC11L08X	0	0	0	1	1	0	1	0	0	0	1	0	0	0	1	0	0	0	1	0	1	0x00034445	0xd3c4	8192	0	0x00000000	65536	0x00000000
STC11L16X	0	0	0	1	1	0	1	0	0	0	1	0	0	0	1	0	0	0	1	0	1	0x00034445	0xd3c8	16384	0	0x00000000	65536	0x00000000
STC11L20X	0	0	0	1	1	0	1	0	0	0	1	0	0	0	1	0	0	0	1	0	1	0x00034445	0xd3ca	20480	0	0x00000000	65536	0x00000000
STC11L32X	0	0	0	1	1	0	1	0	0	0	1	0	0	0	1	0	0	0	1	0	1	0x00034445	0xd3d0	32768	0	0x00000000	65536	0x00000000
STC11L40X	0	0	0	1	1	0	1	0	0	0	1	0	0	0	1	0	0	0	1	0	1	0x00034445	0xd3d4	40960	0	0x00000000	65536	0x00000000
STC11L48X	0	0	0	1	1	0	1	0	0	0	1	0	0	0	1	0	0	0	1	0	1	0x00034445	0xd3d8	49152	0	0x00000000	65536	0x00000000
STC11L52X	0	0	0	1	1	0	1	0	0	0	1	0	0	0	1	0	0	0	1	0	1	0x00034445	0xd3da	53248	0	0x00000000	65536	0x00000000
STC11L56X	0	0	0	1	1	0	1	0	0	0	1	0	0	0	1	0	0	0	1	0	1	0x00034445	0xd3dc	57344	0	0x00000000	65536	0x00000000
STC11L60X	0	0	0	1	1	0	1	0	0	0	1	0	0	0	1	0	0	0	1	0	1	0x00034445	0xd3de	61440	0	0x00000000	65536	0x00000000
STC11L08	0	0	0	1	1	0	1	0	0	0	1	0	0	0	1	0	0	0	1	0	1	0x00034445	0xd384	8192	0	0x00000000	65536	0x00000000
STC11L16	0	0	0	1	1	0	1	0	0	0	1	0	0	0	1	0	0	0	1	0	1	0x00034445	0xd388	16384	0	0x00000000	65536	0x00000000
STC11L20	0	0	0	1	1	0	1	0	0	0	1	0	0	0	1	0	0	0	1	0	1	0x00034445	0xd38a	20480	0	0x00000000	65536	0x00000000
STC11L32	0	0	0	1	1	0	1	0	0	0	1	0	0	0	1	0	0	0	1	0	1	0x00034445	0xd390	32768	0	0x00000000	65536	0x00000000
STC11L40	0	0	0	1	1	0	1	0	0	0	1	0	0	0	1	0	0	0	1	0	1	0x00034445	0xd394	40960	0	0x00000000	65536	0x00000000
STC11L48	0	0	0	1	1	0	1	0	0	0	1	0	0	0	1	0	0	0	1	0	1	0x00034445	0xd398	49152	0	0x00000000	65536	0x00000000
STC11L52	0	0	0	1	1	0	1	0	0	0	1	0	0	0	1	0	0	0	1	0	1	0x00034445	0xd39a	53248	0	0x00000000	65536	0x00000000
STC11L56	0	0	0	1	1	0	1	0	0	0	1	0	0	0	1	0	0	0	1	0	1	0x00034445	0xd39c	57344	0	0x00000000	65536	0x00000000
STC11L60	0	0	0	1	1	0	1	0	0	0	1	0	0	0	1	0	0	0	1	0	1	0x00034445	0xd39e	61440	0	0x00000000	65536	0x00000000
IAP11L08XE	0	0	0	1	1	0	1	0	0	0	1	0	0	0	1	0	0	1	1	0	1	0x0003444d	0xd3e3	8192	0	0x00000000	65536	0x00000000
IAP11L16XE	0	0	0	1	1	0	1	0	0	0	1	0	0	0	1	0	0	1	1	0	1	0x0003444d	0xd3e7	16384	0	0x00000000	65536	0x00000000
IAP11L20XE	0	0	0	1	1	0	1	0	0	0	1	0	0	0	1	0	0	1	1	0	1	0x0003444d	0xd3e9	20480	0	0x00000000	65536	0x00000000
IAP11L32XE	0	0	0	1	1	0	1	0	0	0	1	0	0	0	1	0	0	1	1	0	1	0x0003444d	0xd3ef	32768	0	0x00000000	65536	0x00000000
IAP11L40XE	0	0	0	1	1	0	1	0	0	0	1	0	0	0	1	0	0	1	1	0	1	0x0003444d	0xd3f3	40960	0	0x00000000	65536	0x00000000
IAP11L48XE	0	0	0	1	1	0	1	0	0	0	1	0	0	0	1	0	0	1	1	0	1	0x0003444d	0xd3f7	49152	0	0x00000000	65536	0x00000000
IAP11L52XE	0	0	0	1	1	0	1	0	0	0	1	0	0	0	1	0	0	1	1	0	1	0x0003444d	0xd3f9	53248	0	0x00000000	65536	0x00000000
IAP11L56XE	0	0	0	1	1	0	1	0	0	0	1	0	0	0	1	0	0	1	1	0	1	0x0003444d	0xd3fb	57344	0	0x00000000	65536	0x00000000
IAP11L60XE	0	0	0	1	1	0	1	0	0	0	1	0	0	0	1	0	0	1	1	0	1	0x0003444d	0xd3fd	61440	0	0x00000000	65536	0x00000000
IAP11L08X	0	0	0	1	1	0	1	0	0	0	1	0	0	0	1	0	0	1	1	0	1	0x0003444d	0xd3c3	8192	0	0x00000000	65536	0x00000000
IAP11L16X	0	0	0	1	1	0	1	0	0	0	1	0	0	0	1	0	0	1	1	0	1	0x0003444d	0xd3c7	16384	0	0x00000000	65536	0x00000000
IAP11L20X	0	0	0	1	1	0	1	0	0	0	1	0	0	0	1	0	0	1	1	0	1	0x0003444d	0xd3c9	20480	0	0x00000000	65536	0x00000000
IAP11L32X	0	0	0	1	1	0	1	0	0	0	1	0	0	0	1	0	0	1	1	0	1	0x0003444d	0xd3cf	32768	0	0x00000000	65536	0x00000000
IAP11L40X	0	0	0	1	1	0	1	0	0	0	1	0	0	0	1	0	0	1	1	0	1	0x0003444d	0xd3d3	40960	0	0x00000000	65536	0x00000000
IAP11L48X	0	0	0	1	1	0	1	0	0	0	1	0	0	0	1	0	0	1	1	0	1	0x0003444d	0xd3d7	49152	0	0x00000000	65536	0x00000000
IAP11L52X	0	0	0	1	1	0	1	0	0	0	1	0	0	0	1	0	0	1	1	0	1	0x0003444d	0xd3d9	53248	0	0x00000000	65536	0x00000000
IAP11L56X	0	0	0	1	1	0	1	0	0	0	1	0	0	0	1	0	0	1	1	0	1	0x0003444d	0xd3db	57344	0	0x00000000	65536	0x00000000
IAP11L60X	0	0	0	1	1	0	1	0	0	0	1	0	0	0	1	0	0	1	1	0	1	0x0003444d	0xd3dd	61440	0	0x00000000	65536	0x00000000
IAP11L62X	0	0	0	1	1	0	1	0	0	0	1	0	0	0	1	1	0	1	1	0	1	0x0003446d	0xd3df	63488	0	0x00000000	65536	0x00000000
IAP11L08	0	0	0	1	1	0	1	0	0	0	1	0	0	0	1	0	0	1	1	0	1	0x0003444d	0xd383	8192	0	0x00000000	65536	0x00000000
IAP11L16	0	0	0	1	1	0	1	0	0	0	1	0	0	0	1	0	0	1	1	0	1	0x0003444d	0xd387	16384	0	0x00000000	65536	0x00000000
IAP11L20	0	0	0	1	1	0	1	0	0	0	1	0	0	0	1	0	0	1	1	0	1	0x0003444d	0xd389	20480	0	0x00000000	65536	0x00000000
IAP11L32	0	0	0	1	1	0	1	0	0	0	1	0	0	0	1	0	0	1	1	0	1	0x0003444d	0xd38f	32768	0	0x00000000	65536	0x00000000
IAP11L40	0	0	0	1	1	0	1	0	0	0	1	0	0	0	1	0	0	1	1	0	1	0x0003444d	0xd393	40960	0	0x00000000	65536	0x00000000
IAP11L48	0	0	0	1	1	0	1	0	0	0	1	0	0	0	1	0	0	1	1	0	1	0x0003444d	0xd397	49152	0	0x00000000	65536	0x00000000
IAP11L52	0	0	0	1	1	0	1	0	0	0	1	0	0	0	1	0	0	1	1	0	1	0x0003444d	0xd399	53248	0	0x00000000	65536	0x00000000
IAP11L56	0	0	0	1	1	0	1	0	0	0	1	0	0	0	1	0	0	1	1	0	1	0x0003444d	0xd39b	57344	0	0x00000000	65536	0x00000000
IAP11L60	0	0	0	1	1	0	1	0	0	0	1	0	0	0	1	0	0	1	1	0	1	0x0003444d	0xd39d	61440	0	0x00000000	65536	0x00000000
IAP11L62	0	0	0	1	1	0	1	0	0	0	1	0	0	0	1	1	0	1	1	0	1	0x0003446d	0xd39f	63488	0	0x00000000	65536	0x00000000
STC08XE-5V	0	0	1	0	1	1	1	0	0	0	1	0	0	0	1	0	0	0	1	1	1	0x0005c447	0xd360	8192	55296	0x00000000	65536	0x00000007
STC16XE-5V	0	0	1	0	1	1	1	0	0	0	1	0	0	0	1	0	0	0	1	1	1	0x0005c447	0xd361	16384	47104	0x00000000	65536	0x00000007
STC20XE-5V	0	0	1	0	1	1	1	0	0	0	1	0	0	0	1	0	0	0	1	1	1	0x0005c447	0xd362	20480	30720	0x00000000	65536	0x00000007
STC32XE-5V	0	0	1	0	1	1	1	0	0	0	1	0	0	0	1	0	0	0	1	1	1	0x0005c447	0xd365	32768	30720	0x00000000	65536	0x00000007
STC40XE-5V	0	0	1	0	1	1	1	0	0	0	1	0	0	0	1	0	0	0	1	1	1	0x0005c447	0xd366	40960	22528	0x00000000	65536	0x00000007
STC48XE-5V	0	0	1	0	1	1	1	0	0	0	1	0	0	0	1	0	0	0	1	1	1	0x0005c447	0xd36b	49152	14336	0x00000000	65536	0x00000007
STC52XE-5V	0	0	1	0	1	1	1	0	0	0	1	0	0	0	1	0	0	0	1	1	1	0x0005c447	0xd36c	53248	10240	0x00000000	65536	0x00000007
STC56XE-5V	0	0	1	0	1	1	1	0	0	0	1	0	0	0	1	0	0	0	1	1	1	0x0005c447	0xd36d	57344	6144	0x00000000	65536	0x00000007
STC60XE-5V	0	0	1	0	1	1	1	0	0	0	1	0	0	0	1	0	0	0	1	1	1	0x0005c447	0xd36e	61440	2048	0x00000000	65536	0x00000007
IAP62X-5V	0	0	1	0	1	1	1	0	0	0	1	0	0	0	1	1	0	1	1	1	1	0x0005c46f	0xd371	63488	0	0x00000000	65536	0x00000007
STC08XE-3V	0	0	1	0	1	1	1	0	0	0	1	0	0	0	1	0	0	0	1	0	1	0x0005c445	0xd3e0	8192	55296	0x00000000	65536	0x00000007
STC16XE-3V	0	0	1	0	1	1	1	0	0	0	1	0	0	0	1	0	0	0	1	0	1	0x0005c445	0xd3e1	16384	47104	0x00000000	65536	0x00000007
STC20XE-3V	0	0	1	0	1	1	1	0	0	0	1	0	0	0	1	0	0	0	1	0	1	0x0005c445	0xd3e2	20480	30720	0x00000000	65536	0x00000007
STC32XE-3V	0	0	1	0	1	1	1	0	0	0	1	0	0	0	1	0	0	0	1	0	1	0x0005c445	0xd3e5	32768	30720	0x00000000	65536	0x00000007
STC40XE-3V	0	0	1	0	1	1	1	0	0	0	1	0	0	0	1	0	0	0	1	0	1	0x0005c445	0xd3e6	40960	22528	0x00000000	65536	0x00000007
STC48XE-3V	0	0	1	0	1	1	1	0	0	0	1	0	0	0	1	0	0	0	1	0	1	0x0005c445	0xd3eb	49152	14336	0x00000000	65536	0x00000007
STC52XE-3V	0	0	1	0	1	1	1	0	0	0	1	0	0	0	1	0	0	0	1	0	1	0x0005c445	0xd3ec	53248	10240	0x00000000	65536	0x00000007
STC56XE-3V	0	0	1	0	1	1	1	0	0	0	1	0	0	0	1	0	0	0	1	0	1	0x0005c445	0xd3ed	57344	6144	0x00000000	65536	0x00000007
STC60XE-3V	0	0	1	0	1	1	1	0	0	0	1	0	0	0	1	0	0	0	1	0	1	0x0005c445	0xd3ee	61440	2048	0x00000000	65536	0x00000007
IAP62X-3V	0	0	1	0	1	1	1	0	0	0	1	0	0	0	1	1	0	1	1	0	1	0x0005c46d	0xd3f1	63488	0	0x00000000	65536	0x00000007
STC12C5201AD	0	0	0	1	0	1	0	0	0	0	1	0	0	0	1	0	0	0	1	1	1	0x00028447	0xe161	1024	5120	0x00000000	8192	0x00000000
STC12C5202AD	0	0	0	1	0	1	0	0	0	0	1	0	0	0	1	0	0	0	1	1	1	0x00028447	0xe162	2048	4096	0x00000000	8192	0x00000000
STC12C5203AD	0	0	0	1	0	1	0	0	0	0	1	0	0	0	1	0	0	0	1	1	1	0x00028447	0xe163	3072	3072	0x00000000	8192	0x00000000
STC12C5204AD	0	0	0	1	0	1	0	0	0	0	1	0	0	0	1	0	0	0	1	1	1	0x00028447	0xe164	4096	2048	0x00000000	8192	0x00000000
STC12C5205AD	0	0	0	1	0	1	0	0	0	0	1	0	0	0	1	1	0	0	1	1	1	0x00028467	0xe165	5120	1024	0x00000000	8192	0x00000000
STC12C5206AD	0	0	0	1	0	1	0	0	0	0	1	0	0	0	1	1	0	1	1	1	1	0x0002846f	0xe166	6144	0	0x00000000	8192	0x00000000
STC12C5201PWM	0	0	0	1	0	1	0	0	0	0	1	0	0	0	1	0	0	0	1	1	1	0x00028447	0xe121	1024	5120	0x00000000	8192	0x00000000
STC12C5202PWM	0	0	0	1	0	1	0	0	0	0	1	0	0	0	1	0	0	0	1	1	1	0x00028447	0xe122	2048	4096	0x00000000	8192	0x00000000
STC12C5203PWM	0	0	0	1	0	1	0	0	0	0	1	0	0	0	1	0	0	0	1	1	1	0x00028447	0xe123	3072	3072	0x00000000	8192	0x00000000
STC12C5204PWM	0	0	0	1	0	1	0	0	0	0	1	0	0	0	1	0	0	0	1	1	1	0x00028447	0xe124	4096	2048	0x00000000	8192	0x00000000
STC12C5205PWM	0	0	0	1	0	1	0	0	0	0	1	0	0	0	1	1	0	0	1	1	1	0x00028467	0xe125	5120	1024	0x00000000	8192	0x00000000
STC12C5206PWM	0	0	0	1	0	1	0	0	0	0	1	0	0	0	1	1	0	1	1	1	1	0x0002846f	0xe126	6144	0	0x00000000	8192	0x00000000
STC12C5201	0	0	0	1	0	1	0	0	0	0	1	0	0	0	1	0	0	0	1	1	1	0x00028447	0xe101	1024	5120	0x00000000	8192	0x00000000
STC12C5202	0	0	0	1	0	1	0	0	0	0	1	0	0	0	1	0	0	0	1	1	1	0x00028447	0xe102	2048	4096	0x00000000	8192	0x00000000
STC12C5203	0	0	0	1	0	1	0	0	0	0	1	0	0	0	1	0	0	0	1	1	1	0x00028447	0xe103	3072	3072	0x00000000	8192	0x00000000
STC12C5204	0	0	0	1	0	1	0	0	0	0	1	0	0	0	1	0	0	0	1	1	1	0x00028447	0xe104	4096	2048	0x00000000	8192	0x00000000
STC12C5205	0	0	0	1	0	1	0	0	0	0	1	0	0	0	1	1	0	0	1	1	1	0x00028467	0xe105	5120	1024	0x00000000	8192	0x00000000
STC12C5206	0	0	0	1	0	1	0	0	0	0	1	0	0	0	1	1	0	1	1	1	1	0x0002846f	0xe106	6144	0	0x00000000	8192	0x00000000
STC12LE5201AD	0	0	0	1	0	1	0	0	0	0	1	0	0	0	1	0	0	0	1	0	1	0x00028445	0xe1e1	1024	5120	0x00000000	8192	0x00000000
STC12LE5202AD	0	0	0	1	0	1	0	0	0	0	1	0	0	0	1	0	0	0	1	0	1	0x00028445	0xe1e2	2048	4096	0x00000000	8192	0x00000000
STC12LE5203AD	0	0	0	1	0	1	0	0	0	0	1	0	0	0	1	0	0	0	1	0	1	0x00028445	0xe1e3	3072	3072	0x00000000	8192	0x00000000
STC12LE5204AD	0	0	0	1	0	1	0	0	0	0	1	0	0	0	1	0	0	0	1	0	1	0x00028445	0xe1e4	4096	2048	0x00000000	8192	0x00000000
STC12LE5205AD	0	0	0	1	0	1	0	0	0	0	1	0	0	0	1	1	0	0	1	0	1	0x00028465	0xe1e5	5120	1024	0x00000000	8192	0x00000000
STC12LE5206AD	0	0	0	1	0	1	0	0	0	0	1	0	0	0	1	1	0	1	1	0	1	0x0002846d	0xe1e6	6144	0	0x00000000	8192	0x00000000
STC12LE5201PWM	0	0	0	1	0	1	0	0	0	0	1	0	0	0	1	0	0	0	1	0	1	0x00028445	0xe1a1	1024	5120	0x00000000	8192	0x00000000
STC12LE5202PWM	0	0	0	1	0	1	0	0	0	0	1	0	0	0	1	0	0	0	1	0	1	0x00028445	0xe1a2	2048	4096	0x00000000	8192	0x00000000
STC12LE5203PWM	0	0	0	1	0	1	0	0	0	0	1	0	0	0	1	0	0	0	1	0	1	0x00028445	0xe1a3	3072	3072	0x00000000	8192	0x00000000
STC12LE5204PWM	0	0	0	1	0	1	0	0	0	0	1	0	0	0	1	0	0	0	1	0	1	0x00028445	0xe1a4	4096	2048	0x00000000	8192	0x00000000
STC12LE5205PWM	0	0	0	1	0	1	0	0	0	0	1	0	0	0	1	1	0	0	1	0	1	0x00028465	0xe1a5	5120	1024	0x00000000	8192	0x00000000
STC12LE5206PWM	0	0	0	1	0	1	0	0	0	0	1	0	0	0	1	1	0	1	1	0	1	0x0002846d	0xe1a6	6144	0	0x00000000	8192	0x00000000
STC12LE5201	0	0	0	1	0	1	0	0	0	0	1	0	0	0	1	0	0	0	1	0	1	0x00028445	0xe181	1024	5120	0x00000000	8192	0x00000000
STC12LE5202	0	0	0	1	0	1	0	0	0	0	1	0	0	0	1	0	0	0	1	0	1	0x00028445	0xe182	2048	4096	0x00000000	8192	0x00000000
STC12LE5203	0	0	0	1	0	1	0	0	0	0	1	0	0	0	1	0	0	0	1	0	1	0x00028445	0xe183	3072	3072	0x00000000	8192	0x00000000
STC12LE5204	0	0	0	1	0	1	0	0	0	0	1	0	0	0	1	0	0	0	1	0	1	0x00028445	0xe184	4096	2048	0x00000000	8192	0x00000000
STC12LE5205	0	0	0	1	0	1	0	0	0	0	1	0	0	0	1	1	0	0	1	0	1	0x00028465	0xe185	5120	1024	0x00000000	8192	0x00000000
STC12LE5206	0	0	0	1	0	1	0	0	0	0	1	0	0	0	1	1	0	1	1	0	1	0x0002846d	0xe186	6144	0	0x00000000	8192	0x00000000
STC5201AD-5V	0	0	1	0	1	0	0	0	0	0	1	0	0	0	1	0	0	0	1	1	1	0x00050447	0xe168	1024	5120	0x00000000	8192	0x00000007
STC5202AD-5V	0	0	1	0	1	0	0	0	0	0	1	0	0	0	1	0	0	0	1	1	1	0x00050447	0xe169	2048	4096	0x00000000	8192	0x00000007
STC5203AD-5V	0	0	1	0	1	0	0	0	0	0	1	0	0	0	1	0	0	0	1	1	1	0x00050447	0xe16a	3072	3072	0x00000000	8192	0x00000007
STC5204AD-5V	0	0	1	0	1	0	0	0	0	0	1	0	0	0	1	0	0	0	1	1	1	0x00050447	0xe16b	4096	2048	0x00000000	8192	0x00000007
STC5205AD-5V	0	0	1	0	1	0	0	0	0	0	1	0	0	0	1	0	0	0	1	1	1	0x00050447	0xe16c	5120	1024	0x00000000	8192	0x00000007
STC5206AD-5V	0	0	1	0	1	0	0	0	0	0	1	0	0	0	1	0	0	1	1	1	1	0x0005044f	0xe16d	6144	0	0x00000000	8192	0x00000007
STC5201AD-3V	0	0	1	0	1	0	0	0	0	0	1	0	0	0	1	0	0	0	1	0	1	0x00050445	0xe1e8	1024	5120	0x00000000	8192	0x00000007
STC5202AD-3V	0	0	1	0	1	0	0	0	0	0	1	0	0	0	1	0	0	0	1	0	1	0x00050445	0xe1e9	2048	4096	0x00000000	8192	0x00000007
STC5203AD-3V	0	0	1	0	1	0	0	0	0	0	1	0	0	0	1	0	0	0	1	0	1	0x00050445	0xe1ea	3072	3072	0x00000000	8192	0x00000007
STC5204AD-3V	0	0	1	0	1	0	0	0	0	0	1	0	0	0	1	0	0	0	1	0	1	0x00050445	0xe1eb	4096	2048	0x00000000	8192	0x00000007
STC5205AD-3V	0	0	1	0	1	0	0	0	0	0	1	0	0	0	1	0	0	0	1	0	1	0x00050445	0xe1ec	5120	1024	0x00000000	8192	0x00000007
STC5206AD-3V	0	0	1	0	1	0	0	0	0	0	1	0	0	0	1	0	0	1	1	0	1	0x0005044d	0xe1ed	6144	0	0x00000000	8192	0x00000007
STC12C5601AD	0	0	0	1	0	0	1	0	0	0	1	0	0	0	1	0	0	0	1	1	1	0x00024447	0xe661	1024	29696	0x00000000	32768	0x00000000
STC12C5602AD	0	0	0	1	0	0	1	0	0	0	1	0	0	0	1	0	0	0	1	1	1	0x00024447	0xe662	2048	28672	0x00000000	32768	0x00000000
STC12C5603AD	0	0	0	1	0	0	1	0	0	0	1	0	0	0	1	0	0	0	1	1	1	0x00024447	0xe663	3072	27648	0x00000000	32768	0x00000000
STC12C5604AD	0	0	0	1	0	0	1	0	0	0	1	0	0	0	1	0	0	0	1	1	1	0x00024447	0xe664	4096	26624	0x00000000	32768	0x00000000
STC12C5605AD	0	0	0	1	0	0	1	0	0	0	1	0	0	0	1	0	0	0	1	1	1	0x00024447	0xe665	5120	0	0x00000000	32768	0x00000000
STC12C5606AD	0	0	0	1	0	0	1	0	0	0	1	0	0	0	1	0	0	1	1	1	1	0x0002444f	0xe666	6144	24576	0x00000000	32768	0x00000000
STC12C5608AD	0	0	0	1	0	0	1	0	0	0	1	0	0	0	1	0	0	0	1	1	1	0x00024447	0xe668	8192	22528	0x00000000	32768	0x00000000
STC12C5612AD	0	0	0	1	0	0	1	0	0	0	1	0	0	0	1	0	0	1	1	1	1	0x0002444f	0xe66c	12288	0	0x00000000	32768	0x00000000
STC12C5616AD	0	0	0	1	0	0	1	0	0	0	1	0	0	0	1	0	0	0	1	1	1	0x00024447	0xe670	16384	14336	0x00000000	32768	0x00000000
STC12C5620AD	0	0	0	1	0	0	1	0	0	0	1	0	0	0	1	0	0	0	1	1	1	0x00024447	0xe674	20480	10240	0x00000000	32768	0x00000000
STC12C5624AD	0	0	0	1	0	0	1	0	0	0	1	0	0	0	1	0	0	0	1	1	1	0x00024447	0xe678	24576	6144	0x00000000	32768	0x00000000
STC12C5628AD	0	0	0	1	0	0	1	0	0	0	1	0	0	0	1	0	0	1	1	1	1	0x0002444f	0xe67c	28672	0	0x00000000	32768	0x00000000
STC12C5630AD	0	0	0	1	0	0	1	0	0	0	1	0	0	0	1	1	0	1	1	1	1	0x0002446f	0xe67e	30720	0	0x00000000	32768	0x00000000
STC12C5601	0	0	0	1	0	0	1	0	0	0	1	0	0	0	1	0	0	0	1	1	1	0x00024447	0xe601	1024	29696	0x00000000	32768	0x00000000
STC12C5602	0	0	0	1	0	0	1	0	0	0	1	0	0	0	1	0	0	0	1	1	1	0x00024447	0xe602	2048	28672	0x00000000	32768	0x00000000
STC12C5603	0	0	0	1	0	0	1	0	0	0	1	0	0	0	1	0	0	0	1	1	1	0x00024447	0xe603	3072	27648	0x00000000	32768	0x00000000
STC12C5604	0	0	0	1	0	0	1	0	0	0	1	0	0	0	1	0	0	0	1	1	1	0x00024447	0xe604	4096	26624	0x00000000	32768	0x00000000
STC12C5605	0	0	0	1	0	0	1	0	0	0	1	0	0	0	1	0	0	0	1	1	1	0x00024447	0xe605	5120	0	0x00000000	32768	0x00000000
STC12C5606	0	0	0	1	0	0	1	0	0	0	1	0	0	0	1	0	0	1	1	1	1	0x0002444f	0xe606	6144	24576	0x00000000	32768	0x00000000
STC12C5608	0	0	0	1	0	0	1	0	0	0	1	0	0	0	1	0	0	0	1	1	1	0x00024447	0xe608	8192	22528	0x00000000	32768	0x00000000
STC12C5612	0	0	0	1	0	0	1	0	0	0	1	0	0	0	1	0	0	1	1	1	1	0x0002444f	0xe60c	12288	0	0x00000000	32768	0x00000000
STC12C5616	0	0	0	1	0	0	1	0	0	0	1	0	0	0	1	0	0	0	1	1	1	0x00024447	0xe610	16384	14336	0x00000000	32768	0x00000000
STC12C5620	0	0	0	1	0	0	1	0	0	0	1	0	0	0	1	0	0	0	1	1	1	0x00024447	0xe614	20480	10240	0x00000000	32768	0x00000000
STC12C5624	0	0	0	1	0	0	1	0	0	0	1	0	0	0	1	0	0	0	1	1	1	0x00024447	0xe618	24576	6144	0x00000000	32768	0x00000000
STC12C5628	0	0	0	1	0	0	1	0	0	0	1	0	0	0	1	0	0	1	1	1	1	0x0002444f	0xe61c	28672	0	0x00000000	32768	0x00000000
STC12C5630	0	0	0	1	0	0	1	0	0	0	1	0	0	0	1	1	0	1	1	1	1	0x0002446f	0xe61e	30720	0	0x00000000	32768	0x00000000
STC12LE5601AD	0	0	0	1	0	0	1	0	0	0	1	0	0	0	1	0	0	0	1	0	1	0x00024445	0xe6e1	1024	29696	0x00000000	32768	0x00000000
STC12LE5602AD	0	0	0	1	0	0	1	0	0	0	1	0	0	0	1	0	0	0	1	0	1	0x00024445	0xe6e2	2048	28672	0x00000000	32768	0x00000000
STC12LE5603AD	0	0	0	1	0	0	1	0	0	0	1	0	0	0	1	0	0	0	1	0	1	0x00024445	0xe6e3	3072	27648	0x00000000	32768	0x00000000
STC12LE5604AD	0	0	0	1	0	0	1	0	0	0	1	0	0	0	1	0	0	0	1	0	1	0x00024445	0xe6e4	4096	26624	0x00000000	32768	0x00000000
STC12LE5605AD	0	0	0	1	0	0	1	0	0	0	1	0	0	0	1	0	0	0	1	0	1	0x00024445	0xe6e5	5120	0	0x00000000	32768	0x00000000
STC12LE5606AD	0	0	0	1	0	0	1	0	0	0	1	0	0	0	1	0	0	1	1	0	1	0x0002444d	0xe6e6	6144	24576	0x00000000	32768	0x00000000
STC12LE5608AD	0	0	0	1	0	0	1	0	0	0	1	0	0	0	1	0	0	0	1	0	1	0x00024445	0xe6e8	8192	22528	0x00000000	32768	0x00000000
STC12LE5612AD	0	0	0	1	0	0	1	0	0	0	1	0	0	0	1	0	0	1	1	0	1	0x0002444d	0xe6ec	12288	0	0x00000000	32768	0x00000000
STC12LE5616AD	0	0	0	1	0	0	1	0	0	0	1	0	0	0	1	0	0	0	1	0	1	0x00024445	0xe6f0	16384	14336	0x00000000	32768	0x00000000
STC12LE5620AD	0	0	0	1	0	0	1	0	0	0	1	0	0	0	1	0	0	0	1	0	1	0x00024445	0xe6f4	20480	10240	0x00000000	32768	0x00000000
STC12LE5624AD	0	0	0	1	0	0	1	0	0	0	1	0	0	0	1	0	0	0	1	0	1	0x00024445	0xe6f8	24576	6144	0x00000000	32768	0x00000000
STC12LE5628AD	0	0	0	1	0	0	1	0	0	0	1	0	0	0	1	0	0	1	1	0	1	0x0002444d	0xe6fc	28672	0	0x00000000	32768	0x00000000
STC12LE5630AD	0	0	0	1	0	0	1	0	0	0	1	0	0	0	1	1	0	1	1	0	1	0x0002446d	0xe6fe	30720	0	0x00000000	32768	0x00000000
STC12LE5601	0	0	0	1	0	0	1	0	0	0	1	0	0	0	1	0	0	0	1	0	1	0x00024445	0xe681	1024	29696	0x00000000	32768	0x00000000
STC12LE5602	0	0	0	1	0	0	1	0	0	0	1	0	0	0	1	0	0	0	1	0	1	0x00024445	0xe682	2048	28672	0x00000000	32768	0x00000000
STC12LE5603	0	0	0	1	0	0	1	0	0	0	1	0	0	0	1	0	0	0	1	0	1	0x00024445	0xe683	3072	27648	0x00000000	32768	0x00000000
STC12LE5604	0	0	0	1	0	0	1	0	0	0	1	0	0	0	1	0	0	0	1	0	1	0x00024445	0xe684	4096	26624	0x00000000	32768	0x00000000
STC12LE5605	0	0	0	1	0	0	1	0	0	0	1	0	0	0	1	0	0	0	1	0	1	0x00024445	0xe685	5120	0	0x00000000	32768	0x00000000
STC12LE5606	0	0	0	1	0	0	1	0	0	0	1	0	0	0	1	0	0	1	1	0	1	0x0002444d	0xe686	6144	24576	0x00000000	32768	0x00000000
STC12LE5608	0	0	0	1	0	0	1	0	0	0	1	0	0	0	1	0	0	0	1	0	1	0x00024445	0xe688	8192	22528	0x00000000	32768	0x00000000
STC12LE5612	0	0	0	1	0	0	1	0	0	0	1	0	0	0	1	0	0	1	1	0	1	0x0002444d	0xe68c	12288	0	0x00000000	32768	0x00000000
STC12LE5616	0	0	0	1	0	0	1	0	0	0	1	0	0	0	1	0	0	0	1	0	1	0x00024445	0xe690	16384	14336	0x00000000	32768	0x00000000
STC12LE5620	0	0	0	1	0	0	1	0	0	0	1	0	0	0	1	0	0	0	1	0	1	0x00024445	0xe694	20480	10240	0x00000000	32768	0x00000000
STC12LE5624	0	0	0	1	0	0	1	0	0	0	1	0	0	0	1	0	0	0	1	0	1	0x00024445	0xe698	24576	6144	0x00000000	32768	0x00000000
STC12LE5628	0	0	0	1	0	0	1	0	0	0	1	0	0	0	1	0	0	1	1	0	1	0x0002444d	0xe69c	28672	0	0x00000000	32768	0x00000000
STC12LE5630	0	0	0	1	0	0	1	0	0	0	1	0	0	0	1	1	0	1	1	0	1	0x0002446d	0xe69e	30720	0	0x00000000	32768	0x00000000
STC608AD-5V	0	0	1	0	0	1	1	0	0	0	1	0	0	0	1	0	0	0	1	1	1	0x0004c447	0xe667	8192	22528	0x00000000	32768	0x00000007
STC616AD-5V	0	0	1	0	0	1	1	0	0	0	1	0	0	0	1	0	0	0	1	1	1	0x0004c447	0xe66a	16384	14336	0x00000000	32768	0x00000007
IAP616AD-5V	0	0	1	0	0	1	1	0	0	0	1	0	0	0	1	0	0	1	1	1	1	0x0004c44f	0xe669	16384	0	0x00000000	32768	0x00000007
STC608AD-3V	0	0	1	0	0	1	1	0	0	0	1	0	0	0	1	0	0	0	1	0	1	0x0004c445	0xe6e7	8192	22528	0x00000000	32768	0x00000007
STC616AD-3V	0	0	1	0	0	1	1	0	0	0	1	0	0	0	1	0	0	0	1	0	1	0x0004c445	0xe6ea	16384	14336	0x00000000	32768	0x00000007
IAP616AD-3V	0	0	1	0	0	1	1	0	0	0	1	0	0	0	1	0	0	1	1	0	1	0x0004c44d	0xe6e9	16384	0	0x00000000	32768	0x00000007
STC12C5401AD	0	0	0	1	0	0	0	0	0	0	1	0	0	0	0	0	0	0	1	1	1	0x00020407	0xe061	1024	12288	0x00000000	32768	0x00000000
STC12C5402AD	0	0	0	1	0	0	0	0	0	0	1	0	0	0	0	0	0	0	1	1	1	0x00020407	0xe062	2048	12288	0x00000000	32768	0x00000000
STC12C5404AD	0	0	0	1	0	0	0	0	0	0	1	0	0	0	0	0	0	0	1	1	1	0x00020407	0xe064	4096	12288	0x00000000	32768	0x00000000
STC12C5406AD	0	0	0	1	0	0	0	0	0	0	1	0	0	0	0	0	0	0	1	1	1	0x00020407	0xe066	6144	12288	0x00000000	32768	0x00000000
STC12C5408AD	0	0	0	1	0	0	0	0	0	0	1	0	0	0	0	0	0	0	1	1	1	0x00020407	0xe068	8192	12288	0x00000000	32768	0x00000000
STC12C5410AD	0	0	0	1	0	0	0	0	0	0	1	0	0	0	0	0	0	0	1	1	1	0x00020407	0xe06a	10240	12288	0x00000000	32768	0x00000000
STC12C5412AD	0	0	0	1	0	0	0	0	0	0	1	0	0	0	0	0	0	0	1	1	1	0x00020407	0xe06c	12288	12288	0x00000000	32768	0x00000000
STC12C5416AD	0	0	0	1	0	0	0	0	0	0	1	0	0	0	0	0	0	0	1	1	1	0x00020407	0xe070	16384	12288	0x00000000	32768	0x00000000
STC12C5420AD	0	0	0	1	0	0	0	0	0	0	1	0	0	0	0	0	0	0	1	1	1	0x00020407	0xe074	20480	12288	0x00000000	32768	0x00000000
STC12C5424AD	0	0	0	1	0	0	0	0	0	0	1	0	0	0	0	0	0	0	1	1	1	0x00020407	0xe078	24576	12288	0x00000000	32768	0x00000000
STC12C5428AD	0	0	0	1	0	0	0	0	0	0	1	0	0	0	0	0	0	1	1	1	1	0x0002040f	0xe07c	28672	12288	0x00000000	32768	0x00000000
STC12C5401	0	0	0	1	0	0	0	0	0	0	1	0	0	0	0	0	0	0	1	1	1	0x00020407	0xe001	1024	12288	0x00000000	32768	0x00000000
STC12C5402	0	0	0	1	0	0	0	0	0	0	1	0	0	0	0	0	0	0	1	1	1	0x00020407	0xe002	2048	12288	0x00000000	32768	0x00000000
STC12C5404	0	0	0	1	0	0	0	0	0	0	1	0	0	0	0	0	0	0	1	1	1	0x00020407	0xe004	4096	12288	0x00000000	32768	0x00000000
STC12C5406	0	0	0	1	0	0	0	0	0	0	1	0	0	0	0	0	0	0	1	1	1	0x00020407	0xe006	6144	12288	0x00000000	32768	0x00000000
STC12C5408	0	0	0	1	0	0	0	0	0	0	1	0	0	0	0	0	0	0	1	1	1	0x00020407	0xe008	8192	12288	0x00000000	32768	0x00000000
STC12C5410	0	0	0	1	0	0	0	0	0	0	1	0	0	0	0	0	0	0	1	1	1	0x00020407	0xe00a	10240	12288	0x00000000	32768	0x00000000
STC12C5412	0	0	0	1	0	0	0	0	0	0	1	0	0	0	0	0	0	0	1	1	1	0x00020407	0xe00c	12288	12288	0x00000000	32768	0x00000000
STC12C5416	0	0	0	1	0	0	0	0	0	0	1	0	0	0	0	0	0	0	1	1	1	0x00020407	0xe010	16384	12288	0x00000000	32768	0x00000000
STC12C5420	0	0	0	1	0	0	0	0	0	0	1	0	0	0	0	0	0	0	1	1	1	0x00020407	0xe014	20480	12288	0x00000000	32768	0x00000000
STC12C5424	0	0	0	1	0	0	0	0	0	0	1	0	0	0	0	0	0	0	1	1	1	0x00020407	0xe018	24576	12288	0x00000000	32768	0x00000000
STC12C5428	0	0	0	1	0	0	0	0	0	0	1	0	0	0	0	0	0	1	1	1	1	0x0002040f	0xe01c	28672	12288	0x00000000	32768	0x00000000
STC12LE5401AD	0	0	0	1	0	0	0	0	0	0	1	0	0	0	0	0	0	0	1	0	1	0x00020405	0xe0e1	1024	12288	0x00000000	32768	0x00000000
STC12LE5402AD	0	0	0	1	0	0	0	0	0	0	1	0	0	0	0	0	0	0	1	0	1	0x00020405	0xe0e2	2048	12288	0x00000000	32768	0x00000000
STC12LE5404AD	0	0	0	1	0	0	0	0	0	0	1	0	0	0	0	0	0	0	1	0	1	0x00020405	0xe0e4	4096	12288	0x00000000	32768	0x00000000
STC12LE5406AD	0	0	0	1	0	0	0	0	0	0	1	0	0	0	0	0	0	0	1	0	1	0x00020405	0xe0e6	6144	12288	0x00000000	32768	0x00000000
STC12LE5408AD	0	0	0	1	0	0	0	0	0	0	1	0	0	0	0	0	0	0	1	0	1	0x00020405	0xe0e8	8192	12288	0x00000000	32768	0x00000000
STC12LE5410AD	0	0	0	1	0	0	0	0	0	0	1	0	0	0	0	0	0	0	1	0	1	0x00020405	0xe0ea	10240	12288	0x00000000	32768	0x00000000
STC12LE5412AD	0	0	0	1	0	0	0	0	0	0	1	0	0	0	0	0	0	0	1	0	1	0x00020405	0xe0ec	12288	12288	0x00000000	32768	0x00000000
STC12LE5416AD	0	0	0	1	0	0	0	0	0	0	1	0	0	0	0	0	0	0	1	0	1	0x00020405	0xe0f0	16384	12288	0x00000000	32768	0x00000000
STC12LE5420AD	0	0	0	1	0	0	0	0	0	0	1	0	0	0	0	0	0	0	1	0	1	0x00020405	0xe0f4	20480	12288	0x00000000	32768	0x00000000
STC12LE5424AD	0	0	0	1	0	0	0	0	0	0	1	0	0	0	0	0	0	0	1	0	1	0x00020405	0xe0f8	24576	12288	0x00000000	32768	0x00000000
STC12LE5428AD	0	0	0	1	0	0	0	0	0	0	1	0	0	0	0	0	0	1	1	0	1	0x0002040d	0xe0fc	28672	12288	0x00000000	32768	0x00000000
STC12LE5401	0	0	0	1	0	0	0	0	0	0	1	0	0	0	0	0	0	0	1	0	1	0x00020405	0xe081	1024	12288	0x00000000	32768	0x00000000
STC12LE5402	0	0	0	1	0	0	0	0	0	0	1	0	0	0	0	0	0	0	1	0	1	0x00020405	0xe082	2048	12288	0x00000000	32768	0x00000000
STC12LE5404	0	0	0	1	0	0	0	0	0	0	1	0	0	0	0	0	0	0	1	0	1	0x00020405	0xe084	4096	12288	0x00000000	32768	0x00000000
STC12LE5406	0	0	0	1	0	0	0	0	0	0	1	0	0	0	0	0	0	0	1	0	1	0x00020405	0xe086	6144	12288	0x00000000	32768	0x00000000
STC12LE5408	0	0	0	1	0	0	0	0	0	0	1	0	0	0	0	0	0	0	1	0	1	0x00020405	0xe088	8192	12288	0x00000000	32768	0x00000000
STC12LE5410	0	0	0	1	0	0	0	0	0	0	1	0	0	0	0	0	0	0	1	0	1	0x00020405	0xe08a	10240	12288	0x00000000	32768	0x00000000
STC12LE5412	0	0	0	1	0	0	0	0	0	0	1	0	0	0	0	0	0	0	1	0	1	0x00020405	0xe08c	12288	12288	0x00000000	32768	0x00000000
STC12LE5416	0	0	0	1	0	0	0	0	0	0	1	0	0	0	0	0	0	0	1	0	1	0x00020405	0xe090	16384	12288	0x00000000	32768	0x00000000
STC12LE5420	0	0	0	1	0	0	0	0	0	0	1	0	0	0	0	0	0	0	1	0	1	0x00020405	0xe094	20480	12288	0x00000000	32768	0x00000000
STC12LE5424	0	0	0	1	0	0	0	0	0	0	1	0	0	0	0	0	0	0	1	0	1	0x00020405	0xe098	24576	12288	0x00000000	32768	0x00000000
STC12LE5428	0	0	0	1	0	0	0	0	0	0	1	0	0	0	0	0	0	1	1	0	1	0x0002040d	0xe09c	28672	12288	0x00000000	32768	0x00000000
STC12C1052AD	0	0	0	0	1	1	1	0	0	0	1	0	0	0	0	0	0	0	1	1	1	0x0001c407	0xf211	1024	5120	0x00000000	8192	0x00000000
STC12C2052AD	0	0	0	0	1	1	1	0	0	0	1	0	0	0	0	0	0	0	1	1	1	0x0001c407	0xf212	2048	4096	0x00000000	8192	0x00000000
STC12C3052AD	0	0	0	0	1	1	1	0	0	0	1	0	0	0	0	0	0	0	1	1	1	0x0001c407	0xf213	3072	3072	0x00000000	8192	0x00000000
STC12C4052AD	0	0	0	0	1	1	1	0	0	0	1	0	0	0	0	0	0	0	1	1	1	0x0001c407	0xf214	4096	2048	0x00000000	8192	0x00000000
STC12C5052AD	0	0	0	0	1	1	1	0	0	0	1	0	0	0	0	0	0	0	1	1	1	0x0001c407	0xf215	5120	1024	0x00000000	8192	0x00000000
STC12C1052	0	0	0	0	1	1	1	0	0	0	1	0	0	0	0	0	0	0	1	1	1	0x0001c407	0xf201	1024	5120	0x00000000	8192	0x00000000
STC12C2052	0	0	0	0	1	1	1	0	0	0	1	0	0	0	0	0	0	0	1	1	1	0x0001c407	0xf202	2048	4096	0x00000000	8192	0x00000000
STC12C3052	0	0	0	0	1	1	1	0	0	0	1	0	0	0	0	0	0	0	1	1	1	0x0001c407	0xf203	3072	3072	0x00000000	8192	0x00000000
STC12C4052	0	0	0	0	1	1	1	0	0	0	1	0	0	0	0	0	0	0	1	1	1	0x0001c407	0xf204	4096	2048	0x00000000	8192	0x00000000
STC12C5052	0	0	0	0	1	1	1	0	0	0	1	0	0	0	0	0	0	0	1	1	1	0x0001c407	0xf205	5120	1024	0x00000000	8192	0x00000000
STC12LE1052AD	0	0	0	0	1	1	1	0	0	0	1	0	0	0	0	0	0	0	1	0	1	0x0001c405	0xf231	1024	5120	0x00000000	8192	0x00000000
STC12LE2052AD	0	0	0	0	1	1	1	0	0	0	1	0	0	0	0	0	0	0	1	0	1	0x0001c405	0xf232	2048	4096	0x00000000	8192	0x00000000
STC12LE3052AD	0	0	0	0	1	1	1	0	0	0	1	0	0	0	0	0	0	0	1	0	1	0x0001c405	0xf233	3072	3072	0x00000000	8192	0x00000000
STC12LE4052AD	0	0	0	0	1	1	1	0	0	0	1	0	0	0	0	0	0	0	1	0	1	0x0001c405	0xf234	4096	2048	0x00000000	8192	0x00000000
STC12LE5052AD	0	0	0	0	1	1	1	0	0	0	1	0	0	0	0	0	0	0	1	0	1	0x0001c405	0xf235	5120	1024	0x00000000	8192	0x00000000
STC12LE1052	0	0	0	0	1	1	1	0	0	0	1	0	0	0	0	0	0	0	1	0	1	0x0001c405	0xf221	1024	5120	0x00000000	8192	0x00000000
STC12LE2052	0	0	0	0	1	1	1	0	0	0	1	0	0	0	0	0	0	0	1	0	1	0x0001c405	0xf222	2048	4096	0x00000000	8192	0x00000000
STC12LE3052	0	0	0	0	1	1	1	0	0	0	1	0	0	0	0	0	0	0	1	0	1	0x0001c405	0xf223	3072	3072	0x00000000	8192	0x00000000
STC12LE4052	0	0	0	0	1	1	1	0	0	0	1	0	0	0	0	0	0	0	1	0	1	0x0001c405	0xf224	4096	2048	0x00000000	8192	0x00000000
STC12LE5052	0	0	0	0	1	1	1	0	0	0	1	0	0	0	0	0	0	0	1	0	1	0x0001c405	0xf225	5120	1024	0x00000000	8192	0x00000000
STC89C51	0	0	0	1	1	1	1	0	0	0	1	1	0	0	1	0	0	0	1	1	1	0x0003c647	0xf050	4096	10240	0x00001000	16384	0x00000007
STC89C52	0	0	0	1	1	1	1	0	0	0	1	1	0	0	1	0	0	0	1	1	1	0x0003c647	0xf051	8192	6144	0x00002000	16384	0x00000007
STC89C53	0	0	0	1	1	1	1	0	0	0	1	1	0	0	1	0	0	0	1	1	1	0x0003c647	0xf052	12288	2048	0x00003000	16384	0x00000007
STC89C14	0	0	0	1	1	1	1	0	0	0	1	1	0	0	1	0	0	0	1	1	1	0x0003c647	0xf053	14336	0	0x00000000	16384	0x00000007
STC89LE51	0	0	0	1	1	1	1	0	0	0	1	1	0	0	1	0	0	0	1	0	1	0x0003c645	0xf060	4096	10240	0x00001000	16384	0x00000007
STC89LE52	0	0	0	1	1	1	1	0	0	0	1	1	0	0	1	0	0	0	1	0	1	0x0003c645	0xf061	8192	6144	0x00002000	16384	0x00000007
STC89LE53	0	0	0	1	1	1	1	0	0	0	1	1	0	0	1	0	0	0	1	0	1	0x0003c645	0xf062	12288	2048	0x00003000	16384	0x00000007
STC89LE14	0	0	0	1	1	1	1	0	0	0	1	1	0	0	1	0	0	0	1	0	1	0x0003c645	0xf063	14336	0	0x00000000	16384	0x00000007
STC89C54	0	0	1	0	0	0	0	0	0	0	1	1	0	0	1	0	0	0	1	1	1	0x00040647	0xf1a0	16384	47104	0x00004000	65536	0x00000007
STC89C58	0	0	1	0	0	0	0	0	0	0	1	1	0	0	1	0	0	0	1	1	1	0x00040647	0xf1a1	32768	30720	0x00008000	65536	0x00000007
STC89C510	0	0	1	0	0	0	0	0	0	0	1	1	0	0	1	0	0	0	1	1	1	0x00040647	0xf1a2	40960	22528	0x0000a000	65536	0x00000007
STC89C512	0	0	1	0	0	0	0	0	0	0	1	1	0	0	1	0	0	0	1	1	1	0x00040647	0xf1a3	49152	14336	0x0000c000	65536	0x00000007
STC89C514	0	0	1	0	0	0	0	0	0	0	1	1	0	0	1	0	0	0	1	1	1	0x00040647	0xf1a4	57344	6144	0x0000e000	65536	0x00000007
STC89C516	0	0	1	0	0	0	0	0	0	0	1	1	0	0	1	0	0	0	1	1	1	0x00040647	0xf1a5	63488	0	0x00000000	65536	0x00000007
STC89LE54	0	0	1	0	0	0	0	0	0	0	1	1	0	0	1	0	0	0	1	0	1	0x00040645	0xf1b0	16384	47104	0x00004000	65536	0x00000007
STC89LE58	0	0	1	0	0	0	0	0	0	0	1	1	0	0	1	0	0	0	1	0	1	0x00040645	0xf1b1	32768	30720	0x00008000	65536	0x00000007
STC89LE510	0	0	1	0	0	0	0	0	0	0	1	1	0	0	1	0	0	0	1	0	1	0x00040645	0xf1b2	40960	22528	0x0000a000	65536	0x00000007
STC89LE512	0	0	1	0	0	0	0	0	0	0	1	1	0	0	1	0	0	0	1	0	1	0x00040645	0xf1b3	49152	14336	0x0000c000	65536	0x00000007
STC89LE514	0	0	1	0	0	0	0	0	0	0	1	1	0	0	1	0	0	0	1	0	1	0x00040645	0xf1b4	57344	6144	0x0000e000	65536	0x00000007
STC89LE516	0	0	1	0	0	0	0	0	0	0	1	1	0	0	1	0	0	0	1	0	1	0x00040645	0xf1b5	63488	0	0x00000000	65536	0x00000007
STC89C51RC/LE51RC	0	0	0	0	0	0	1	0	0	0	1	1	0	0	0	0	0	0	1	1	1	0x00004607	0xf001	4096	10240	0x00001000	16384	0x00000000
STC89C52RC/LE52RC	0	0	0	0	0	0	1	0	0	0	1	1	0	0	0	0	0	0	1	1	1	0x00004607	0xf002	8192	6144	0x00002000	16384	0x00000000
STC89C53RC/LE53RC	0	0	0	0	0	0	1	0	0	0	1	1	0	0	0	0	0	0	1	1	1	0x00004607	0xf004	14336	0	0x00000000	16384	0x00000000
STC89C06RC/LE06RC	0	0	0	0	0	0	1	0	0	0	1	1	0	0	0	0	0	0	1	1	1	0x00004607	0xf006	6144	8192	0x00001800	16384	0x00000000
STC89C07RC/LE07RC	0	0	0	0	0	0	1	0	0	0	1	1	0	0	0	0	0	0	1	1	1	0x00004607	0xf007	7168	7168	0x00001c00	16384	0x00000000
STC89C10RC/LE10RC	0	0	0	0	0	0	1	0	0	0	1	1	0	0	0	0	0	0	1	1	1	0x00004607	0xf00a	10240	4096	0x00002800	16384	0x00000000
STC89C12RC/LE12RC	0	0	0	0	0	0	1	0	0	0	1	1	0	0	0	0	0	0	1	1	1	0x00004607	0xf00c	12288	2048	0x00003000	16384	0x00000000
STC89C51RD+/LE51RD+	0	0	0	0	0	1	0	0	0	0	1	1	0	0	0	0	0	0	1	1	1	0x00008607	0xf101	4096	59392	0x00001000	65536	0x00000000
STC89C52RD+/LE52RD+	0	0	0	0	0	1	0	0	0	0	1	1	0	0	0	0	0	0	1	1	1	0x00008607	0xf102	8192	55296	0x00002000	65536	0x00000000
STC89C54RD+/LE54RD+	0	0	0	0	0	1	0	0	0	0	1	1	0	0	0	0	0	0	1	1	1	0x00008607	0xf104	16384	47104	0x00004000	65536	0x00000000
STC89C55RD+/LE55RD+	0	0	0	0	0	1	0	0	0	0	1	1	0	0	0	0	0	0	1	1	1	0x00008607	0xf105	20480	43008	0x00005000	65536	0x00000000
STC89C58RD+/LE58RD+	0	0	0	0	0	1	0	0	0	0	1	1	0	0	0	0	0	0	1	1	1	0x00008607	0xf108	32768	30720	0x00008000	65536	0x00000000
STC89C510RD+/LE510RD+	0	0	0	0	0	1	0	0	0	0	1	1	0	0	0	0	0	0	1	1	1	0x00008607	0xf10a	40960	22528	0x0000a000	65536	0x00000000
STC89C512RD+/LE512RD+	0	0	0	0	0	1	0	0	0	0	1	1	0	0	0	0	0	0	1	1	1	0x00008607	0xf10c	49152	14336	0x0000c000	65536	0x00000000
STC89C513RD+/LE513RD+	0	0	0	0	0	1	0	0	0	0	1	1	0	0	0	0	0	0	1	1	1	0x00008607	0xf10d	53248	10240	0x0000d000	65536	0x00000000
STC89C514RD+/LE514RD+	0	0	0	0	0	1	0	0	0	0	1	1	0	0	0	0	0	0	1	1	1	0x00008607	0xf10e	57344	6144	0x0000e000	65536	0x00000000
STC89C516RD+/LE516RD+	0	0	0	0	0	1	0	0	0	0	1	1	0	0	0	0	0	0	1	1	1	0x00008607	0xf110	63488	0	0x00000000	65536	0x00000000
STC89C516RD/LV516RD	0	0	0	0	1	1	0	0	0	0	1	1	0	0	0	0	0	0	1	1	1	0x00018607	0xffff	65536	0	0x00000000	65536	0x00000000
STC90C51RC	0	0	0	0	0	1	1	0	0	0	1	1	0	0	0	0	0	0	1	1	1	0x0000c607	0xf021	4096	10240	0x00001000	16384	0x00000000
STC90C52RC	0	0	0	0	0	1	1	0	0	0	1	1	0	0	0	0	0	0	1	1	1	0x0000c607	0xf022	8192	6144	0x00002000	16384	0x00000000
STC90C53RC	0	0	0	0	0	1	1	0	0	0	1	1	0	0	0	0	0	0	1	1	1	0x0000c607	0xf024	14336	0	0x00000000	16384	0x00000000
STC90C06RC	0	0	0	0	0	1	1	0	0	0	1	1	0	0	0	0	0	0	1	1	1	0x0000c607	0xf026	6144	8192	0x00001800	16384	0x00000000
STC90C07RC	0	0	0	0	0	1	1	0	0	0	1	1	0	0	0	0	0	0	1	1	1	0x0000c607	0xf027	7168	7168	0x00001c00	16384	0x00000000
STC90C10RC	0	0	0	0	0	1	1	0	0	0	1	1	0	0	0	0	0	0	1	1	1	0x0000c607	0xf02a	10240	4096	0x00002800	16384	0x00000000
STC90C12RC	0	0	0	0	0	1	1	0	0	0	1	1	0	0	0	0	0	0	1	1	1	0x0000c607	0xf02c	12288	2048	0x00003000	16384	0x00000000
STC90LE51RC	0	0	0	0	0	1	1	0	0	0	1	1	0	0	0	0	0	0	1	0	1	0x0000c605	0xf041	4096	10240	0x00001000	16384	0x00000000
STC90LE52RC	0	0	0	0	0	1	1	0	0	0	1	1	0	0	0	0	0	0	1	0	1	0x0000c605	0xf042	8192	6144	0x00002000	16384	0x00000000
STC90LE53RC	0	0	0	0	0	1	1	0	0	0	1	1	0	0	0	0	0	0	1	0	1	0x0000c605	0xf044	14336	0	0x00000000	16384	0x00000000
STC90LE06RC	0	0	0	0	0	1	1	0	0	0	1	1	0	0	0	0	0	0	1	0	1	0x0000c605	0xf046	6144	8192	0x00001800	16384	0x00000000
STC90LE07RC	0	0	0	0	0	1	1	0	0	0	1	1	0	0	0	0	0	0	1	0	1	0x0000c605	0xf047	7168	7168	0x00001c00	16384	0x00000000
STC90LE10RC	0	0	0	0	0	1	1	0	0	0	1	1	0	0	0	0	0	0	1	0	1	0x0000c605	0xf04a	10240	4096	0x00002800	16384	0x00000000
STC90LE12RC	0	0	0	0	0	1	1	0	0	0	1	1	0	0	0	0	0	0	1	0	1	0x0000c605	0xf04c	12288	2048	0x00003000	16384	0x00000000
STC90C51RD+	0	0	0	0	1	0	0	0	0	0	1	1	0	0	0	0	0	0	1	1	1	0x00010607	0xf121	4096	59392	0x00001000	65536	0x00000000
STC90C52RD+	0	0	0	0	1	0	0	0	0	0	1	1	0	0	0	0	0	0	1	1	1	0x00010607	0xf122	8192	55296	0x00002000	65536	0x00000000
STC90C54RD+	0	0	0	0	1	0	0	0	0	0	1	1	0	0	0	0	0	0	1	1	1	0x00010607	0xf124	16384	47104	0x00004000	65536	0x00000000
STC90C55RD+	0	0	0	0	1	0	0	0	0	0	1	1	0	0	0	0	0	0	1	1	1	0x00010607	0xf125	20480	43008	0x00005000	65536	0x00000000
STC90C58RD+	0	0	0	0	1	0	0	0	0	0	1	1	0	0	0	0	0	0	1	1	1	0x00010607	0xf128	32768	30720	0x00008000	65536	0x00000000
STC90C510RD+	0	0	0	0	1	0	0	0	0	0	1	1	0	0	0	0	0	0	1	1	1	0x00010607	0xf12a	40960	22528	0x0000a000	65536	0x00000000
STC90C512RD+	0	0	0	0	1	0	0	0	0	0	1	1	0	0	0	0	0	0	1	1	1	0x00010607	0xf12c	49152	14336	0x0000c000	65536	0x00000000
STC90C513RD+	0	0	0	0	1	0	0	0	0	0	1	1	0	0	0	0	0	0	1	1	1	0x00010607	0xf12d	53248	10240	0x0000d000	65536	0x00000000
STC90C514RD+	0	0	0	0	1	0	0	0	0	0	1	1	0	0	0	0	0	0	1	1	1	0x00010607	0xf12e	57344	6144	0x0000e000	65536	0x00000000
STC90C516RD+	0	0	0	0	1	0	0	0	0	0	1	1	0	0	0	0	0	0	1	1	1	0x00010607	0xf130	63488	0	0x00000000	65536	0x00000000
STC90LE51RD+	0	0	0	0	1	0	0	0	0	0	1	1	0	0	0	0	0	0	1	0	1	0x00010605	0xf141	4096	59392	0x00001000	65536	0x00000000
STC90LE52RD+	0	0	0	0	1	0	0	0	0	0	1	1	0	0	0	0	0	0	1	0	1	0x00010605	0xf142	8192	55296	0x00002000	65536	0x00000000
STC90LE54RD+	0	0	0	0	1	0	0	0	0	0	1	1	0	0	0	0	0	0	1	0	1	0x00010605	0xf144	16384	47104	0x00004000	65536	0x00000000
STC90LE55RD+	0	0	0	0	1	0	0	0	0	0	1	1	0	0	0	0	0	0	1	0	1	0x00010605	0xf145	20480	43008	0x00005000	65536	0x00000000
STC90LE58RD+	0	0	0	0	1	0	0	0	0	0	1	1	0	0	0	0	0	0	1	0	1	0x00010605	0xf148	32768	30720	0x00008000	65536	0x00000000
STC90LE510RD+	0	0	0	0	1	0	0	0	0	0	1	1	0	0	0	0	0	0	1	0	1	0x00010605	0xf14a	40960	22528	0x0000a000	65536	0x00000000
STC90LE512RD+	0	0	0	0	1	0	0	0	0	0	1	1	0	0	0	0	0	0	1	0	1	0x00010605	0xf14c	49152	14336	0x0000c000	65536	0x00000000
STC90LE513RD+	0	0	0	0	1	0	0	0	0	0	1	1	0	0	0	0	0	0	1	0	1	0x00010605	0xf14d	53248	10240	0x0000d000	65536	0x00000000
STC90LE514RD+	0	0	0	0	1	0	0	0	0	0	1	1	0	0	0	0	0	0	1	0	1	0x00010605	0xf14e	57344	6144	0x0000e000	65536	0x00000000
STC90LE516RD+	0	0	0	0	1	0	0	0	0	0	1	1	0	0	0	0	0	0	1	0	1	0x00010605	0xf150	63488	0	0x00000000	65536	0x00000000
STC90C51AD	0	0	0	0	1	0	1	0	0	0	1	1	0	0	0	0	0	0	1	1	1	0x00014607	0xf161	4096	59392	0x00001000	65536	0x00000000
STC90C52AD	0	0	0	0	1	0	1	0	0	0	1	1	0	0	0	0	0	0	1	1	1	0x00014607	0xf162	8192	55296	0x00002000	65536	0x00000000
STC90C54AD	0	0	0	0	1	0	1	0	0	0	1	1	0	0	0	0	0	0	1	1	1	0x00014607	0xf164	16384	47104	0x00004000	65536	0x00000000
STC90C55AD	0	0	0	0	1	0	1	0	0	0	1	1	0	0	0	0	0	0	1	1	1	0x00014607	0xf165	20480	43008	0x00005000	65536	0x00000000
STC90C58AD	0	0	0	0	1	0	1	0	0	0	1	1	0	0	0	0	0	0	1	1	1	0x00014607	0xf168	32768	30720	0x00008000	65536	0x00000000
STC90C510AD	0	0	0	0	1	0	1	0	0	0	1	1	0	0	0	0	0	0	1	1	1	0x00014607	0xf16a	40960	22528	0x0000a000	65536	0x00000000
STC90C512AD	0	0	0	0	1	0	1	0	0	0	1	1	0	0	0	0	0	0	1	1	1	0x00014607	0xf16c	49152	14336	0x0000c000	65536	0x00000000
STC90C513AD	0	0	0	0	1	0	1	0	0	0	1	1	0	0	0	0	0	0	1	1	1	0x00014607	0xf16d	53248	10240	0x0000d000	65536	0x00000000
STC90C514AD	0	0	0	0	1	0	1	0	0	0	1	1	0	0	0	0	0	0	1	1	1	0x00014607	0xf16e	57344	6144	0x0000e000	65536	0x00000000
STC90C516AD	0	0	0	0	1	0	1	0	0	0	1	1	0	0	0	0	0	0	1	1	1	0x00014607	0xf170	63488	0	0x00000000	65536	0x00000000
STC90LE51AD	0	0	0	0	1	0	1	0	0	0	1	1	0	0	0	0	0	0	1	0	1	0x00014605	0xf181	4096	59392	0x00001000	65536	0x00000000
STC90LE52AD	0	0	0	0	1	0	1	0	0	0	1	1	0	0	0	0	0	0	1	0	1	0x00014605	0xf182	8192	55296	0x00002000	65536	0x00000000
STC90LE54AD	0	0	0	0	1	0	1	0	0	0	1	1	0	0	0	0	0	0	1	0	1	0x00014605	0xf184	16384	47104	0x00004000	65536	0x00000000
STC90LE55AD	0	0	0	0	1	0	1	0	0	0	1	1	0	0	0	0	0	0	1	0	1	0x00014605	0xf185	20480	43008	0x00005000	65536	0x00000000
STC90LE58AD	0	0	0	0	1	0	1	0	0	0	1	1	0	0	0	0	0	0	1	0	1	0x00014605	0xf188	32768	30720	0x00008000	65536	0x00000000
STC90LE510AD	0	0	0	0	1	0	1	0	0	0	1	1	0	0	0	0	0	0	1	0	1	0x00014605	0xf18a	40960	22528	0x0000a000	65536	0x00000000
STC90LE512AD	0	0	0	0	1	0	1	0	0	0	1	1	0	0	0	0	0	0	1	0	1	0x00014605	0xf18c	49152	14336	0x0000c000	65536	0x00000000
STC90LE513AD	0	0	0	0	1	0	1	0	0	0	1	1	0	0	0	0	0	0	1	0	1	0x00014605	0xf18d	53248	10240	0x0000d000	65536	0x00000000
STC90LE514AD	0	0	0	0	1	0	1	0	0	0	1	1	0	0	0	0	0	0	1	0	1	0x00014605	0xf18e	57344	6144	0x0000e000	65536	0x00000000
STC90LE516AD	0	0	0	0	1	0	1	0	0	0	1	1	0	0	0	0	0	0	1	0	1	0x00014605	0xf190	63488	0	0x00000000	65536	0x00000000